## Data
Header Information | measured depth (ft) | inclination (°) | azimuth (°) | true vertical depth (ft) | northing +N/-S (ft) | easting +E/-W (ft)
Operator Name | 0 | 0 | 0 | 0 | 0 | 0
Kerr-Mcgee | 100 | 0 | 0 | 100 | 0 | 0
Operator Number | 200 | 0 | 0 | 200 | 0 | 0
47120 | 250 | 0 | 0 | 250 | 0 | 0
Well Name and Number | 300 | 0.75 | 350 | 300 | 0.32 | -0.06
Sarchet 36G-20HZ | 400 | 2.25 | 350 | 399.96 | 2.9 | -0.51
API Number (if available) | 500 | 3.75 | 350 | 499.82 | 8.05 | -1.42
05-123-41919 | 600 | 5.25 | 350 | 599.51 | 15.78 | -2.78
Location: QQ SEC TWP RGE | 700 | 6.75 | 350 | 698.96 | 26.07 | -4.6
NWNE Sec 20-T2N-R65W | 800 | 8.25 | 350 | 798.1 | 38.93 | -6.86
Citing Type: Planned or Actual | 900 | 9.75 | 350 | 896.87 | 54.33 | -9.58
Planned | 1000 | 11.25 | 350 | 995.19 | 72.28 | -12.74
Deviation Indicator | 1100 | 12.75 | 350 | 1093 | 92.75 | -16.36
Horizontal | 1200 | 14.25 | 350 | 1190.24 | 115.74 | -20.41
North Reference | 1250 | 15 | 350 | 1238.62 | 128.18 | -22.6
True | 1300 | 15 | 350 | 1286.91 | 140.92 | -24.85
Grid Type | 1400 | 15 | 350 | 1383.5 | 166.41 | -29.34
#VALUE! | 1500 | 15 | 350 | 1480.1 | 191.9 | -33.84
| 1600 | 15 | 350 | 1576.69 | 217.39 | -38.33
| 1700 | 15 | 350 | 1673.28 | 242.88 | -42.83
| 1800 | 15 | 350 | 1769.88 | 268.36 | -47.32
| 1900 | 15 | 350 | 1866.47 | 293.85 | -51.81
| 2000 | 15 | 350 | 1963.06 | 319.34 | -56.31
| 2100 | 15 | 350 | 2059.65 | 344.83 | -60.8
| 2200 | 15 | 350 | 2156.25 | 370.32 | -65.3
| 2300 | 15 | 350 | 2252.84 | 395.81 | -69.79
| 2400 | 15 | 350 | 2349.43 | 421.3 | -74.29
| 2500 | 15 | 350 | 2446.02 | 446.79 | -78.78
| 2600 | 15 | 350 | 2542.62 | 472.27 | -83.27
| 2700 | 15 | 350 | 2639.21 | 497.76 | -87.77
| 2800 | 15 | 350 | 2735.8 | 523.25 | -92.26
| 2900 | 15 | 350 | 2832.39 | 548.74 | -96.76
| 3000 | 15 | 350 | 2928.99 | 574.23 | -101.25
| 3100 | 15 | 350 | 3025.58 | 599.72 | -105.75
| 3200 | 15 | 350 | 3122.17 | 625.21 | -110.24
| 3300 | 15 | 350 | 3218.76 | 650.69 | -114.74
| 3400 | 15 | 350 | 3315.36 | 676.18 | -119.23
| 3500 | 15 | 350 | 3411.95 | 701.67 | -123.72
| 3600 | 15 | 350 | 3508.54 | 727.16 | -128.22
| 3700 | 15 | 350 | 3605.13 | 752.65 | -132.71
| 3800 | 15 | 350 | 3701.73 | 778.14 | -137.21
| 3900 | 15 | 350 | 3798.32 | 803.63 | -141.7
| 4000 | 15 | 350 | 3894.91 | 829.12 | -146.2
| 4024 | 15 | 350 | 3918.09 | 835.23 | -147.27
| 4100 | 13.48 | 350 | 3991.76 | 853.64 | -150.52
| 4200 | 11.48 | 350 | 4089.39 | 874.92 | -154.27
| 4300 | 9.48 | 350 | 4187.72 | 892.84 | -157.43
| 4400 | 7.48 | 350 | 4286.62 | 907.36 | -159.99
| 4500 | 5.48 | 350 | 4385.97 | 918.47 | -161.95
| 4600 | 3.48 | 350 | 4485.66 | 926.16 | -163.31
| 4700 | 1.48 | 350 | 4585.56 | 930.42 | -164.06
| 4774 | 0 | 0 | 4659.56 | 931.37 | -164.22
| 4800 | 0 | 0 | 4685.56 | 931.37 | -164.22
| 4900 | 0 | 0 | 4785.56 | 931.37 | -164.22
| 5000 | 0 | 0 | 4885.56 | 931.37 | -164.22
| 5100 | 0 | 0 | 4985.56 | 931.37 | -164.22
| 5200 | 0 | 0 | 5085.56 | 931.37 | -164.22
| 5300 | 0 | 0 | 5185.56 | 931.37 | -164.22
| 5400 | 0 | 0 | 5285.56 | 931.37 | -164.22
| 5500 | 0 | 0 | 5385.56 | 931.37 | -164.22
| 5600 | 0 | 0 | 5485.56 | 931.37 | -164.22
| 5700 | 0 | 0 | 5585.56 | 931.37 | -164.22
| 5800 | 0 | 0 | 5685.56 | 931.37 | -164.22
| 5900 | 0 | 0 | 5785.56 | 931.37 | -164.22
| 6000 | 0 | 0 | 5885.56 | 931.37 | -164.22
| 6100 | 0 | 0 | 5985.56 | 931.37 | -164.22
| 6200 | 0 | 0 | 6085.56 | 931.37 | -164.22
| 6300 | 0 | 0 | 6185.56 | 931.37 | -164.22
| 6400 | 0 | 0 | 6285.56 | 931.37 | -164.22
| 6500 | 0 | 0 | 6385.56 | 931.37 | -164.22
| 6600 | 0 | 0 | 6485.56 | 931.37 | -164.22
| 6659.5 | 0 | 0 | 6545.06 | 931.37 | -164.22
| 6700 | 4.05 | 180.1546 | 6585.52 | 929.93 | -164.23
| 6750 | 9.05 | 180.1546 | 6635.18 | 924.23 | -164.24
| 6800 | 14.05 | 180.1546 | 6684.15 | 914.22 | -164.27
| 6850 | 19.05 | 180.1546 | 6732.07 | 899.99 | -164.31
| 6900 | 24.05 | 180.1546 | 6778.56 | 881.63 | -164.36
| 6950 | 29.05 | 180.1546 | 6823.27 | 859.29 | -164.42
| 7000 | 34.05 | 180.1546 | 6865.86 | 833.13 | -164.49
| 7050 | 39.05 | 180.1546 | 6906.02 | 803.36 | -164.57
| 7100 | 44.05 | 180.1546 | 6943.43 | 770.21 | -164.66
| 7150 | 49.05 | 180.1546 | 6977.8 | 733.92 | -164.76
| 7200 | 54.05 | 180.1546 | 7008.88 | 694.78 | -164.86
| 7250 | 59.05 | 180.1546 | 7036.43 | 653.07 | -164.98
| 7300 | 64.05 | 180.1546 | 7060.25 | 609.13 | -165.09
| 7350 | 69.05 | 180.1546 | 7080.14 | 563.27 | -165.22
| 7400 | 74.05 | 180.1546 | 7095.96 | 515.86 | -165.35
| 7450 | 79.05 | 180.1546 | 7107.58 | 467.24 | -165.48
| 7500 | 84.05 | 180.1546 | 7114.93 | 417.8 | -165.61
| 7550 | 89.05 | 180.1546 | 7117.94 | 367.91 | -165.75
| 7564.14 | 90.4642 | 180.1546 | 7118 | 353.77 | -165.78
| 7600 | 90.4642 | 180.1546 | 7117.7 | 317.91 | -165.88
| 7700 | 90.4642 | 180.1546 | 7116.89 | 217.91 | -166.15
| 7800 | 90.4642 | 180.1546 | 7116.08 | 117.92 | -166.42
| 7900 | 90.4642 | 180.1546 | 7115.27 | 17.92 | -166.69
| 8000 | 90.4642 | 180.1546 | 7114.46 | -82.07 | -166.96
| 8100 | 90.4642 | 180.1546 | 7113.65 | -182.07 | -167.23
| 8200 | 90.4642 | 180.1546 | 7112.84 | -282.07 | -167.5
| 8300 | 90.4642 | 180.1546 | 7112.03 | -382.06 | -167.77
| 8400 | 90.4642 | 180.1546 | 7111.22 | -482.06 | -168.04
| 8500 | 90.4642 | 180.1546 | 7110.41 | -582.06 | -168.31
| 8600 | 90.4642 | 180.1546 | 7109.6 | -682.05 | -168.58
| 8700 | 90.4642 | 180.1546 | 7108.79 | -782.05 | -168.85
| 8800 | 90.4642 | 180.1546 | 7107.98 | -882.05 | -169.12
| 8900 | 90.4642 | 180.1546 | 7107.17 | -982.04 | -169.39
| 9000 | 90.4642 | 180.1546 | 7106.36 | -1082.04 | -169.66
| 9100 | 90.4642 | 180.1546 | 7105.55 | -1182.03 | -169.93
| 9200 | 90.4642 | 180.1546 | 7104.74 | -1282.03 | -170.2
| 9300 | 90.4642 | 180.1546 | 7103.93 | -1382.03 | -170.47
| 9400 | 90.4642 | 180.1546 | 7103.12 | -1482.02 | -170.74
| 9500 | 90.4642 | 180.1546 | 7102.31 | -1582.02 | -171.01
| 9600 | 90.4642 | 180.1546 | 7101.5 | -1682.02 | -171.28
| 9700 | 90.4642 | 180.1546 | 7100.69 | -1782.01 | -171.55
| 9800 | 90.4642 | 180.1546 | 7099.88 | -1882.01 | -171.82
| 9900 | 90.4642 | 180.1546 | 7099.07 | -1982.01 | -172.09
| 10000 | 90.4642 | 180.1546 | 7098.26 | -2082 | -172.36
| 10100 | 90.4642 | 180.1546 | 7097.45 | -2182 | -172.63
| 10200 | 90.4642 | 180.1546 | 7096.64 | -2281.99 | -172.9
| 10300 | 90.4642 | 180.1546 | 7095.83 | -2381.99 | -173.16
| 10400 | 90.4642 | 180.1546 | 7095.02 | -2481.99 | -173.43
| 10500 | 90.4642 | 180.1546 | 7094.21 | -2581.98 | -173.7
| 10600 | 90.4642 | 180.1546 | 7093.4 | -2681.98 | -173.97
| 10700 | 90.4642 | 180.1546 | 7092.59 | -2781.98 | -174.24
| 10800 | 90.4642 | 180.1546 | 7091.78 | -2881.97 | -174.51
| 10900 | 90.4642 | 180.1546 | 7090.97 | -2981.97 | -174.78
| 11000 | 90.4642 | 180.1546 | 7090.16 | -3081.97 | -175.05
| 11100 | 90.4642 | 180.1546 | 7089.35 | -3181.96 | -175.32
| 11200 | 90.4642 | 180.1546 | 7088.54 | -3281.96 | -175.59
| 11300 | 90.4642 | 180.1546 | 7087.73 | -3381.95 | -175.86
| 11400 | 90.4642 | 180.1546 | 7086.92 | -3481.95 | -176.13
| 11500 | 90.4642 | 180.1546 | 7086.11 | -3581.95 | -176.4
| 11600 | 90.4642 | 180.1546 | 7085.3 | -3681.94 | -176.67
| 11700 | 90.4642 | 180.1546 | 7084.49 | -3781.94 | -176.94
| 11800 | 90.4642 | 180.1546 | 7083.68 | -3881.94 | -177.21
| 11900 | 90.4642 | 180.1546 | 7082.87 | -3981.93 | -177.48
| 12000 | 90.4642 | 180.1546 | 7082.06 | -4081.93 | -177.75
| 12100 | 90.4642 | 180.1546 | 7081.25 | -4181.93 | -178.02
| 12200 | 90.4642 | 180.1546 | 7080.44 | -4281.92 | -178.29
| 12300 | 90.4642 | 180.1546 | 7079.63 | -4381.92 | -178.56
| 12400 | 90.4642 | 180.1546 | 7078.82 | -4481.91 | -178.83
| 12500 | 90.4642 | 180.1546 | 7078.01 | -4581.91 | -179.1
| 12600 | 90.4642 | 180.1546 | 7077.2 | -4681.91 | -179.37
| 12700 | 90.4642 | 180.1546 | 7076.39 | -4781.9 | -179.64
| 12748.1 | 90.4642 | 180.1546 | 7076 | -4830 | -179.77

## Lookup (hidden)
North Reference | RetunValue | Grid Type | ReturnValue | Deviation Indicator | ReturnValue
| 2 |  | 0 |  | 4
True |  | SPCS-Colorado Central-NAD27 |  | Directional
Grid |  | SPCS-Colorado Central-NAD83 |  | High Angle
|  | SPCS-Colorado North-NAD27 |  | Horizontal
SPCS-Colorado North-NAD83
SPCS-Colorado South-NAD27
SPCS-Colorado South-NAD83
UTM-Zone 12 NAD27
UTM-Zone 12 NAD83
UTM-Zone 13 NAD27
UTM-Zone 13 NAD83