## Data
Header Information | measured depth (ft) | inclination (°) | azimuth (°) | true vertical depth (ft) | northing +N/-S (ft) | easting +E/-W (ft)
Operator Name | 0 | 0 | 330.9 | 0 | 0 | 0
Kerr-Mcgee | 20 | 0 | 330.9 | 20 | 0 | 0
Operator Number | 99 | 0.4 | 330.9 | 99 | 0.24 | -0.13
47120 | 163 | 0.1 | 310.7 | 163 | 0.47 | -0.29
Well Name and Number | 221 | 0.2 | 320.9 | 221 | 0.58 | -0.39
Cream 15C-28HZ | 278 | 0.2 | 306.2 | 278 | 0.72 | -0.53
API Number (if available) | 335 | 1.1 | 357.3 | 334.99 | 1.33 | -0.64
05-123-40959 | 399 | 1.3 | 348.9 | 398.98 | 2.65 | -0.81
Location: QQ SEC TWP RGE | 463 | 2.1 | 350.9 | 462.95 | 4.52 | -1.13
NWNE Sec 28-T3N-R65W | 527 | 3.2 | 355.5 | 526.88 | 7.46 | -1.46
Citing Type: Planned or Actual | 591 | 4.7 | 354.6 | 590.73 | 11.85 | -1.84
ACTUAL | 655 | 5.1 | 359.1 | 654.49 | 17.31 | -2.13
Deviation Indicator | 719 | 5.4 | 355.2 | 718.23 | 23.15 | -2.43
Horizontal | 783 | 6.6 | 351.3 | 781.87 | 29.79 | -3.24
North Reference | 846 | 8 | 348 | 844.36 | 37.66 | -4.7
True | 910 | 9.2 | 351.3 | 907.64 | 47.07 | -6.4
Grid Type | 974 | 9.9 | 352.9 | 970.76 | 57.59 | -7.85
#VALUE! | 1036 | 11.5 | 354.6 | 1031.68 | 69.03 | -9.09
| 1101 | 11.9 | 354.5 | 1095.32 | 82.15 | -10.34
| 1167 | 12.7 | 353.9 | 1159.81 | 96.14 | -11.77
| 1268 | 12.63 | 354.33 | 1258.35 | 118.17 | -14.04
| 1362 | 14.82 | 358.66 | 1349.66 | 140.41 | -15.34
| 1455 | 14.71 | 358.98 | 1439.59 | 164.11 | -15.82
| 1548 | 15.19 | 350.47 | 1529.46 | 187.94 | -18.05
| 1641 | 14.9 | 350.39 | 1619.27 | 211.74 | -22.06
| 1734 | 14.47 | 345.51 | 1709.23 | 234.78 | -26.97
| 1827 | 14.47 | 341.9 | 1799.29 | 257.07 | -33.49
| 1920 | 12.55 | 343.5 | 1889.71 | 277.81 | -39.97
| 2010 | 11.63 | 347.15 | 1977.71 | 296.03 | -44.76
| 2100 | 11.68 | 350.86 | 2065.86 | 313.87 | -48.23
| 2189 | 12.53 | 357.81 | 2152.88 | 332.41 | -50.03
| 2279 | 12.38 | 354.95 | 2240.77 | 351.78 | -51.25
| 2369 | 12.17 | 353.2 | 2328.71 | 370.81 | -53.22
| 2459 | 11.83 | 351.61 | 2416.74 | 389.35 | -55.69
| 2547 | 11.64 | 349.17 | 2502.9 | 407 | -58.67
| 2637 | 13.13 | 0.2 | 2590.82 | 426.14 | -60.34
| 2727 | 12.9 | 356.9 | 2678.51 | 446.39 | -60.85
| 2816 | 13.03 | 355.42 | 2765.24 | 466.32 | -62.19
| 2906 | 13.06 | 354.74 | 2852.92 | 486.55 | -63.93
| 2996 | 13.13 | 354.27 | 2940.58 | 506.85 | -65.89
| 3086 | 13.09 | 353.02 | 3028.23 | 527.14 | -68.14
| 3176 | 12.64 | 352.05 | 3115.97 | 547.01 | -70.74
| 3266 | 12.41 | 350.87 | 3203.83 | 566.31 | -73.64
| 3356 | 12.04 | 350.12 | 3291.79 | 585.1 | -76.79
| 3446 | 11.55 | 348.41 | 3379.89 | 603.18 | -80.21
| 3535 | 11.97 | 358.48 | 3467.03 | 621.13 | -82.24
| 3625 | 12.54 | 359.83 | 3554.98 | 640.24 | -82.52
| 3715 | 11.75 | 358.07 | 3642.96 | 659.16 | -82.86
| 3804 | 10.85 | 356.76 | 3730.24 | 676.59 | -83.64
| 3894 | 13.34 | 358.82 | 3818.23 | 695.43 | -84.33
| 3984 | 13.19 | 356.04 | 3905.83 | 716.05 | -85.25
| 4074 | 13.15 | 355.12 | 3993.47 | 736.49 | -86.83
| 4164 | 12.9 | 353.83 | 4081.15 | 756.68 | -88.78
| 4254 | 12.47 | 351.91 | 4168.95 | 776.29 | -91.23
| 4343 | 12.12 | 351.23 | 4255.91 | 795.04 | -94.01
| 4433 | 11.84 | 349.46 | 4343.95 | 813.45 | -97.14
| 4523 | 11.56 | 349.38 | 4432.08 | 831.39 | -100.49
| 4613 | 11.28 | 348.03 | 4520.3 | 848.87 | -103.97
| 4703 | 11.33 | 347.03 | 4608.55 | 866.09 | -107.78
| 4792 | 10.96 | 346.98 | 4695.88 | 882.86 | -111.65
| 4882 | 12.52 | 350.64 | 4783.99 | 900.82 | -115.17
| 4972 | 11.79 | 348.65 | 4871.97 | 919.46 | -118.56
| 5062 | 10.86 | 347.4 | 4960.22 | 936.75 | -122.22
| 5152 | 13.08 | 353.01 | 5048.26 | 955.13 | -125.31
| 5241 | 12.62 | 352.22 | 5135.03 | 974.76 | -127.85
| 5331 | 10.01 | 355.18 | 5223.28 | 992.3 | -129.84
| 5421 | 9.36 | 353.28 | 5311.99 | 1007.37 | -131.35
| 5511 | 7.83 | 339.36 | 5400.99 | 1020.37 | -134.37
| 5600 | 6.18 | 342.86 | 5489.32 | 1030.62 | -137.92
| 5690 | 4.56 | 328.66 | 5578.93 | 1038.31 | -141.21
| 5780 | 2.56 | 333.39 | 5668.75 | 1043.16 | -143.97
| 5870 | 1.72 | 277.21 | 5758.7 | 1045.13 | -146.21
| 5960 | 0.35 | 263.83 | 5848.68 | 1045.27 | -147.83
| 6139 | 1.79 | 278.43 | 6027.64 | 1045.62 | -151.13
| 6229 | 0.8 | 327.61 | 6117.62 | 1046.36 | -152.86
| 6319 | 1.05 | 285.85 | 6207.61 | 1047.11 | -153.99
| 6408 | 0.76 | 96.32 | 6296.61 | 1047.27 | -154.19
| 6498 | 0.9 | 61.21 | 6386.6 | 1047.55 | -152.98
| 6588 | 4.96 | 156.2 | 6476.48 | 1044.32 | -150.79
| 6633 | 9.12 | 165.44 | 6521.13 | 1039.09 | -149.1
| 6678 | 13.75 | 176.39 | 6565.23 | 1030.3 | -147.87
| 6723 | 16.51 | 180.96 | 6608.67 | 1018.56 | -147.64
| 6768 | 19.18 | 182.75 | 6651.5 | 1004.78 | -148.1
| 6813 | 23.81 | 182.11 | 6693.36 | 988.31 | -148.79
| 6857 | 28.9 | 180.48 | 6732.78 | 968.79 | -149.21
| 6902 | 31.88 | 179.13 | 6771.59 | 946.03 | -149.12
| 6947 | 31.47 | 178.46 | 6809.89 | 922.41 | -148.62
| 6992 | 35.14 | 179.93 | 6847.49 | 897.71 | -148.29
| 7037 | 38.86 | 182 | 6883.42 | 870.64 | -148.77
| 7082 | 43.36 | 182.66 | 6917.32 | 841.08 | -149.98
| 7127 | 47.67 | 181.8 | 6948.85 | 809.01 | -151.22
| 7172 | 50.95 | 180.59 | 6978.18 | 774.9 | -151.92
| 7217 | 54.58 | 179.02 | 7005.41 | 739.08 | -151.79
| 7262 | 58.29 | 178.32 | 7030.28 | 701.6 | -150.91
| 7307 | 60.86 | 178.23 | 7053.07 | 662.82 | -149.74
| 7397 | 70.89 | 179.02 | 7089.81 | 580.81 | -147.8
| 7486 | 79.16 | 179.75 | 7112.79 | 494.91 | -146.89
| 7576 | 81.65 | 180.22 | 7127.79 | 406.18 | -146.86
| 7628 | 83.38 | 178.75 | 7134.56 | 354.63 | -146.4
| 7675 | 87.273 | 179.161 | 7138.39 | 307.8 | -145.55
| 7706 | 89.84 | 179.43 | 7139.17 | 276.82 | -145.16
| 7796 | 89.66 | 179.34 | 7139.56 | 186.82 | -144.2
| 7885 | 89.78 | 179.44 | 7140 | 97.83 | -143.25
| 7974 | 90.33 | 179.95 | 7139.91 | 8.83 | -142.78
| 8063 | 90.15 | 179.34 | 7139.54 | -80.17 | -142.23
| 8153 | 89.56 | 178.85 | 7139.77 | -170.15 | -140.8
| 8243 | 89.13 | 179.77 | 7140.8 | -260.14 | -139.72
| 8333 | 89.44 | 180.23 | 7141.92 | -350.13 | -139.72
| 8423 | 89.5 | 178.75 | 7142.75 | -440.12 | -138.92
| 8513 | 89.16 | 178.99 | 7143.8 | -530.1 | -137.14
| 8602 | 88.76 | 180.22 | 7145.42 | -619.08 | -136.53
| 8692 | 89.2 | 180 | 7147.02 | -709.07 | -136.7
| 8782 | 89.84 | 180.46 | 7147.78 | -799.06 | -137.06
| 8872 | 88.45 | 180.7 | 7149.12 | -889.04 | -137.98
| 8962 | 89.41 | 180.67 | 7150.8 | -979.02 | -139.05
| 9051 | 89.13 | 180.65 | 7151.93 | -1068.01 | -140.08
| 9141 | 88.82 | 180.4 | 7153.54 | -1157.99 | -140.9
| 9232 | 89.07 | 180.8 | 7155.22 | -1248.97 | -141.85
| 9321 | 89.47 | 180.98 | 7156.35 | -1337.95 | -143.24
| 9411 | 90.33 | 180.94 | 7156.51 | -1427.94 | -144.74
| 9501 | 89.81 | 180.36 | 7156.4 | -1517.93 | -145.77
| 9590 | 88.24 | 180.28 | 7157.91 | -1606.91 | -146.26
| 9680 | 87.25 | 179.7 | 7161.45 | -1696.84 | -146.25
| 9770 | 88.39 | 179.55 | 7164.88 | -1786.77 | -145.66
| 9860 | 89.13 | 179.77 | 7166.83 | -1876.75 | -145.12
| 9949 | 89.38 | 179.76 | 7167.98 | -1965.74 | -144.76
| 10039 | 89.75 | 179.88 | 7168.67 | -2055.74 | -144.48
| 10129 | 89.72 | 179.86 | 7169.08 | -2145.74 | -144.27
| 10219 | 89.87 | 180.25 | 7169.4 | -2235.74 | -144.36
| 10309 | 90.15 | 180.38 | 7169.39 | -2325.74 | -144.85
| 10398 | 90.43 | 180.49 | 7168.94 | -2414.73 | -145.53
| 10488 | 90.55 | 180.74 | 7168.17 | -2504.72 | -146.49
| 10578 | 89.78 | 179.68 | 7167.91 | -2594.72 | -146.82
| 10668 | 89.59 | 179.68 | 7168.4 | -2684.72 | -146.32
| 10758 | 89.16 | 179.26 | 7169.39 | -2774.71 | -145.49
| 10847 | 89.87 | 178.81 | 7170.14 | -2863.69 | -143.99
| 10937 | 89.84 | 178.59 | 7170.37 | -2953.67 | -141.95
| 11027 | 90.46 | 178.87 | 7170.13 | -3043.64 | -139.95
| 11117 | 88.98 | 178.5 | 7170.57 | -3133.62 | -137.89
| 11206 | 88.76 | 178.17 | 7172.33 | -3222.56 | -135.3
| 11296 | 89.96 | 178.3 | 7173.33 | -3312.51 | -132.53
| 11386 | 90.33 | 178.14 | 7173.1 | -3402.47 | -129.74
| 11476 | 91.47 | 178.52 | 7171.69 | -3492.42 | -127.11
| 11565 | 90.49 | 178.11 | 7170.17 | -3581.36 | -124.5
| 11655 | 90.58 | 179.21 | 7169.33 | -3671.33 | -122.39
| 11745 | 90.67 | 180.91 | 7168.35 | -3761.33 | -122.49
| 11835 | 89.56 | 180.01 | 7168.17 | -3851.32 | -123.21
| 11924 | 91.07 | 180.63 | 7167.68 | -3940.32 | -123.71
| 12014 | 91.14 | 180.72 | 7165.94 | -4030.29 | -124.77
| 12104 | 88.39 | 180.25 | 7166.31 | -4120.28 | -125.53
| 12194 | 90 | 180.14 | 7167.57 | -4210.27 | -125.83
| 12284 | 90.73 | 180.62 | 7167 | -4300.26 | -126.43
| 12374 | 90 | 181.3 | 7166.43 | -4390.25 | -127.94
| 12463 | 90.73 | 182.57 | 7165.86 | -4479.19 | -130.94
| 12554 | 90 | 181.05 | 7165.28 | -4570.14 | -133.82
| 12643 | 88.64 | 180.64 | 7166.34 | -4659.12 | -135.13
| 12747 | 88.73 | 182.45 | 7168.72 | -4763.05 | -137.93
| 12800 | 88.73 | 182.45 | 7169.9 | -4815.99 | -140.2

## Lookup (hidden)
North Reference | RetunValue | Grid Type | ReturnValue | Deviation Indicator | ReturnValue
| 2 |  | 0 |  | 4
True |  | SPCS-Colorado Central-NAD27 |  | Directional
Grid |  | SPCS-Colorado Central-NAD83 |  | High Angle
|  | SPCS-Colorado North-NAD27 |  | Horizontal
SPCS-Colorado North-NAD83
SPCS-Colorado South-NAD27
SPCS-Colorado South-NAD83
UTM-Zone 12 NAD27
UTM-Zone 12 NAD83
UTM-Zone 13 NAD27
UTM-Zone 13 NAD83