## Data
Header Information | measured depth (ft) | inclination (°) | azimuth (°) | true vertical depth (ft) | northing +N/-S (ft) | easting +E/-W (ft)
Operator Name | 0 | 0 | 287.7 | 0 | 0 | 0
KERR-MCGEE | 20 | 0 | 287.7 | 20 | 0 | 0
Operator Number | 99 | 0.8 | 287.7 | 99 | 0.17 | -0.53
47120 | 163 | 0.9 | 246.3 | 162.99 | 0.1 | -1.41
Well Name and Number | 221 | 0.6 | 273.1 | 220.99 | -0.07 | -2.13
CREAM 15N-B28HZ | 278 | 1 | 278.4 | 277.98 | 0.02 | -2.92
API Number (if available) | 335 | 1.6 | 312.7 | 334.97 | 0.64 | -4
05-123-40965 | 399 | 2.9 | 324.7 | 398.92 | 2.56 | -5.59
Location: QQ SEC TWP RGE | 463 | 3.9 | 337.1 | 462.8 | 5.89 | -7.37
SEC.28-T3N-R65W | 527 | 4 | 343.8 | 526.65 | 10.04 | -8.84
Citing Type: Planned or Actual | 591 | 4.6 | 338.8 | 590.47 | 14.57 | -10.39
Planned | 655 | 5.2 | 340.5 | 654.24 | 19.7 | -12.29
Deviation Indicator | 719 | 6.1 | 345.8 | 717.93 | 25.73 | -14.09
Horizontal | 783 | 6.7 | 345.8 | 781.53 | 32.65 | -15.84
North Reference | 842 | 7.4 | 345.1 | 840.08 | 39.66 | -17.66
True | 974 | 8.9 | 342.4 | 970.74 | 57.6 | -22.94
Grid Type | 1036 | 10 | 340.4 | 1031.9 | 67.25 | -26.19
#VALUE! | 1101 | 11.1 | 339.2 | 1095.8 | 78.41 | -30.31
| 1165 | 12.9 | 338.9 | 1158.4 | 90.84 | -35.07
| 1181 | 13.1 | 337.9 | 1173.99 | 94.19 | -36.39
| 1279 | 13.85 | 339.57 | 1269.29 | 115.47 | -44.67
| 1372 | 14.37 | 340.02 | 1359.49 | 136.74 | -52.5
| 1465 | 14.64 | 340.47 | 1449.52 | 158.67 | -60.37
| 1559 | 14.84 | 340.23 | 1540.43 | 181.19 | -68.41
| 1652 | 14.65 | 336.89 | 1630.37 | 203.22 | -77.05
| 1745 | 14.09 | 333.06 | 1720.46 | 224.12 | -86.8
| 1839 | 14.14 | 331 | 1811.62 | 244.37 | -97.55
| 1932 | 13.93 | 329.15 | 1901.85 | 263.91 | -108.8
| 2025 | 13.36 | 328 | 1992.22 | 282.64 | -120.23
| 2119 | 12.82 | 330.24 | 2083.78 | 300.9 | -131.16
| 2212 | 12.25 | 334.22 | 2174.56 | 318.74 | -140.58
| 2305 | 13.14 | 334.98 | 2265.29 | 337.2 | -149.34
| 2399 | 13.71 | 336.69 | 2356.72 | 357.12 | -158.27
| 2492 | 14.75 | 337.86 | 2446.87 | 378.21 | -167.09
| 2585 | 13.93 | 335.65 | 2536.97 | 399.37 | -176.17
| 2678 | 15.28 | 337.77 | 2626.96 | 420.91 | -185.42
| 2771 | 14.94 | 337.27 | 2716.75 | 443.31 | -194.69
| 2864 | 15.16 | 336.89 | 2806.56 | 465.56 | -204.09
| 2954 | 14.92 | 336.68 | 2893.47 | 487.02 | -213.3
| 3044 | 14.71 | 336.09 | 2980.48 | 508.11 | -222.51
| 3134 | 14.53 | 335.81 | 3067.57 | 528.85 | -231.77
| 3223 | 13.34 | 334.8 | 3153.95 | 548.32 | -240.72
| 3313 | 14.97 | 336.3 | 3241.21 | 568.36 | -249.81
| 3403 | 13.38 | 335.36 | 3328.47 | 588.47 | -258.83
| 3493 | 14.17 | 337.35 | 3415.88 | 608.11 | -267.41
| 3581 | 15.48 | 339.94 | 3500.95 | 629.08 | -275.59
| 3671 | 14.07 | 338.42 | 3587.97 | 650.54 | -283.73
| 3761 | 12.73 | 338.42 | 3675.52 | 669.93 | -291.4
| 3850 | 14.05 | 336.63 | 3762.1 | 688.97 | -299.29
| 3940 | 15.17 | 337.94 | 3849.19 | 709.91 | -308.05
| 4030 | 14.64 | 337.49 | 3936.16 | 731.33 | -316.83
| 4120 | 16.35 | 335.5 | 4022.89 | 753.37 | -326.44
| 4210 | 16.32 | 335.06 | 4109.25 | 776.36 | -337.02
| 4300 | 15.31 | 335.27 | 4195.84 | 798.62 | -347.32
| 4390 | 14.72 | 334.66 | 4282.77 | 819.74 | -357.19
| 4480 | 13.88 | 334.01 | 4369.98 | 839.78 | -366.81
| 4569 | 13.88 | 336.11 | 4456.38 | 859.14 | -375.82
| 4659 | 15.24 | 338.22 | 4543.49 | 879.99 | -384.58
| 4749 | 15.11 | 337.97 | 4630.35 | 901.85 | -393.37
| 4838 | 13.22 | 333.95 | 4716.65 | 921.75 | -402.19
| 4929 | 11.17 | 335.04 | 4805.59 | 939.09 | -410.48
| 5019 | 9.06 | 329.55 | 4894.19 | 953.11 | -417.75
| 5108 | 7.28 | 329.63 | 4982.28 | 964.01 | -424.15
| 5198 | 5.64 | 332.31 | 5071.71 | 972.85 | -429.09
| 5288 | 3.8 | 329.28 | 5161.4 | 979.33 | -432.67
| 5377 | 2.29 | 333.56 | 5250.27 | 983.46 | -434.97
| 5467 | 1.23 | 293.22 | 5340.23 | 985.45 | -436.65
| 5557 | 1.43 | 215.44 | 5430.21 | 984.91 | -438.19
| 5647 | 1.68 | 171.87 | 5520.18 | 982.69 | -438.66
| 5737 | 1.69 | 173.75 | 5610.14 | 980.07 | -438.33
| 5916 | 0.59 | 149.59 | 5789.1 | 976.65 | -437.57
| 6186 | 0.09 | 60.95 | 6059.1 | 975.55 | -436.68
| 6275 | 0.41 | 7.14 | 6148.1 | 975.9 | -436.58
| 6365 | 0.66 | 202.51 | 6238.1 | 975.74 | -436.74
| 6500 | 0.55 | 220.73 | 6373.09 | 974.53 | -437.46
| 6545 | 1.09 | 189.49 | 6418.08 | 973.95 | -437.67
| 6589 | 5.87 | 183.01 | 6461.99 | 971.29 | -437.86
| 6634 | 10.36 | 181.78 | 6506.53 | 964.94 | -438.11
| 6724 | 21.28 | 182 | 6592.99 | 940.46 | -438.93
| 6814 | 27.07 | 178.47 | 6675.06 | 903.63 | -438.95
| 6904 | 34.8 | 179.93 | 6752.2 | 857.41 | -438.38
| 6994 | 42.81 | 179.75 | 6822.28 | 801.05 | -438.21
| 7083 | 48.26 | 180.29 | 6884.6 | 737.56 | -438.25
| 7173 | 56.12 | 179.1 | 6939.73 | 666.52 | -437.83
| 7263 | 65.79 | 176.84 | 6983.38 | 587.99 | -434.97
| 7353 | 76.61 | 178.95 | 7012.34 | 502.98 | -431.9
| 7397 | 79.04 | 179.3 | 7021.62 | 459.97 | -431.24
| 7442 | 79.79 | 179.34 | 7029.89 | 415.74 | -430.72
| 7487 | 82.48 | 178.8 | 7036.82 | 371.29 | -430
| 7515 | 84.48 | 178.69 | 7040 | 343.48 | -429.39
| 7617 | 90.12 | 179.73 | 7044.81 | 241.65 | -427.98
| 7707 | 89.93 | 179.45 | 7044.77 | 151.65 | -427.34
| 7797 | 90.89 | 179.92 | 7044.12 | 61.65 | -426.84
| 7887 | 90.8 | 179.6 | 7042.8 | -28.34 | -426.47
| 7977 | 90.67 | 180.52 | 7041.64 | -118.33 | -426.56
| 8066 | 90.86 | 180.12 | 7040.45 | -207.32 | -427.06
| 8155 | 90.8 | 179.95 | 7039.16 | -296.31 | -427.11
| 8244 | 90.73 | 180.5 | 7037.98 | -385.3 | -427.46
| 8334 | 90.52 | 179.9 | 7036.99 | -475.29 | -427.78
| 8424 | 90.98 | 181.02 | 7035.82 | -565.28 | -428.5
| 8514 | 90.95 | 181.2 | 7034.3 | -655.25 | -430.24
| 8604 | 90.7 | 180.76 | 7033 | -745.23 | -431.78
| 8783 | 90.43 | 180.53 | 7031.24 | -924.21 | -433.8
| 8873 | 90.43 | 180.59 | 7030.56 | -1014.2 | -434.68
| 9053 | 90.2 | 180.54 | 7029.57 | -1194.19 | -436.45
| 9143 | 89.87 | 180.09 | 7029.52 | -1284.19 | -436.95
| 9232 | 91.19 | 180.56 | 7028.7 | -1373.18 | -437.45
| 9322 | 91.91 | 180.75 | 7026.26 | -1463.14 | -438.48
| 9412 | 91.91 | 180.6 | 7023.26 | -1553.09 | -439.54
| 9502 | 91.63 | 180.29 | 7020.48 | -1643.04 | -440.24
| 9592 | 90.24 | 179.52 | 7019.01 | -1733.02 | -440.09
| 9681 | 89.9 | 179.13 | 7018.9 | -1822.02 | -439.04
| 9771 | 90.61 | 179.14 | 7018.5 | -1912.01 | -437.68
| 9861 | 90.21 | 178.92 | 7017.86 | -2001.99 | -436.16
| 9951 | 89.9 | 179.29 | 7017.77 | -2091.98 | -434.75
| 10041 | 89.56 | 179.58 | 7018.2 | -2181.97 | -433.86
| 10130 | 88.98 | 179.99 | 7019.33 | -2270.97 | -433.53
| 10220 | 89.81 | 180.34 | 7020.28 | -2360.96 | -433.79
| 10310 | 90.83 | 180.65 | 7019.78 | -2450.95 | -434.57
| 10400 | 91.38 | 180.4 | 7018.04 | -2540.93 | -435.39
| 10489 | 89.38 | 179.67 | 7017.45 | -2629.93 | -435.45
| 10579 | 90.27 | 180.05 | 7017.73 | -2719.92 | -435.23
| 10669 | 88.82 | 179.6 | 7018.44 | -2809.92 | -434.95
| 10759 | 89.56 | 179.63 | 7019.71 | -2899.91 | -434.35
| 10849 | 90.64 | 179.85 | 7019.56 | -2989.9 | -433.94
| 10939 | 89.53 | 180.57 | 7019.42 | -3079.9 | -434.27
| 11028 | 89.26 | 180.21 | 7020.36 | -3168.89 | -434.87
| 11118 | 88.98 | 180.08 | 7021.75 | -3258.88 | -435.1
| 11208 | 90.18 | 180.09 | 7022.41 | -3348.88 | -435.24
| 11297 | 91.04 | 180.1 | 7021.46 | -3437.87 | -435.38
| 11387 | 89.66 | 180.24 | 7020.91 | -3527.87 | -435.65
| 11477 | 90.73 | 179.45 | 7020.6 | -3617.87 | -435.41
| 11567 | 90.92 | 179.09 | 7019.31 | -3707.85 | -434.26
| 11656 | 91.13 | 179.84 | 7017.71 | -3796.83 | -433.43
| 11746 | 90.86 | 179.79 | 7016.15 | -3886.82 | -433.14
| 11836 | 89.32 | 179.67 | 7016.01 | -3976.81 | -432.71
| 11926 | 89.56 | 180.36 | 7016.89 | -4066.81 | -432.74
| 12015 | 89.69 | 180.03 | 7017.47 | -4155.8 | -433.04
| 12105 | 89.47 | 179.52 | 7018.13 | -4245.8 | -432.69
| 12195 | 89.5 | 179.57 | 7018.94 | -4335.79 | -431.97
| 12375 | 89.63 | 179.56 | 7020.31 | -4515.78 | -430.61
| 12554 | 89.56 | 179.36 | 7021.57 | -4694.77 | -428.92
| 12624 | 89.56 | 178.81 | 7022.11 | -4764.76 | -427.8
| 12676 | 89.56 | 178.81 | 7022.51 | -4816.75 | -426.72

## Lookup (hidden)
North Reference | RetunValue | Grid Type | ReturnValue | Deviation Indicator | ReturnValue
| 2 |  | 0 |  | 4
True |  | SPCS-Colorado Central-NAD27 |  | Directional
Grid |  | SPCS-Colorado Central-NAD83 |  | High Angle
|  | SPCS-Colorado North-NAD27 |  | Horizontal
SPCS-Colorado North-NAD83
SPCS-Colorado South-NAD27
SPCS-Colorado South-NAD83
UTM-Zone 12 NAD27
UTM-Zone 12 NAD83
UTM-Zone 13 NAD27
UTM-Zone 13 NAD83