## Data
Header Information | measured depth (ft) | inclination (°) | azimuth (°) | true vertical depth (ft) | northing +N/-S (ft) | easting +E/-W (ft)
Operator Name | 0 | 0 | 296.7 | 0 | 0 | 0
KERR-MCGEE | 20 | 0 | 296.7 | 20 | 0 | 0
Operator Number | 99 | 0.8 | 296.7 | 99 | 0.25 | -0.49
47120 | 163 | 0.8 | 217.7 | 162.99 | 0.1 | -1.17
Well Name and Number | 221 | 1 | 217.1 | 220.99 | -0.63 | -1.72
CREAM STATE 2C-21HZ | 278 | 1.2 | 219.2 | 277.98 | -1.49 | -2.4
API Number (if available) | 335 | 1.5 | 193.7 | 334.96 | -2.68 | -2.95
05-123-40963 | 399 | 1.3 | 185.8 | 398.94 | -4.21 | -3.22
Location: QQ SEC TWP RGE | 463 | 1.7 | 216.7 | 462.92 | -5.7 | -3.86
NWNE Sec 28-T3N-R65W | 527 | 2.7 | 213 | 526.87 | -7.72 | -5.25
Citing Type: Planned or Actual | 591 | 4.3 | 213.9 | 590.75 | -10.98 | -7.41
ACTUAL | 655 | 4.8 | 217.8 | 654.55 | -15.08 | -10.39
Deviation Indicator | 719 | 5 | 225 | 718.32 | -19.17 | -14
Horizontal | 783 | 5.9 | 235.6 | 782.03 | -23 | -18.69
North Reference | 846 | 7.5 | 239.2 | 844.59 | -26.94 | -24.89
True | 910 | 7.9 | 240 | 908.02 | -31.28 | -32.29
Grid Type | 974 | 8.5 | 238 | 971.36 | -35.98 | -40.11
#VALUE! | 1036 | 8.8 | 245 | 1032.66 | -40.41 | -48.29
| 1101 | 10.2 | 246.6 | 1096.77 | -44.8 | -58.08
| 1165 | 11 | 245.3 | 1159.67 | -49.6 | -68.83
| 1198 | 10.6 | 244.3 | 1192.09 | -52.23 | -74.43
| 1280 | 11.07 | 243.16 | 1272.63 | -59.06 | -88.25
| 1373 | 10.85 | 242.46 | 1363.93 | -67.14 | -103.97
| 1466 | 11.23 | 235.53 | 1455.21 | -76.31 | -119.2
| 1560 | 12.93 | 232.17 | 1547.13 | -87.94 | -135.06
| 1653 | 12.12 | 228.77 | 1637.92 | -100.76 | -150.62
| 1746 | 11.16 | 225.32 | 1729.01 | -113.52 | -164.36
| 1840 | 10.67 | 224.2 | 1821.3 | -126.16 | -176.89
| 1933 | 9.48 | 220.01 | 1912.87 | -138.2 | -187.82
| 2026 | 7.35 | 211.96 | 2004.87 | -149.11 | -195.89
| 2119 | 5.35 | 210.22 | 2097.29 | -157.91 | -201.23
| 2213 | 4.94 | 207.71 | 2190.91 | -165.28 | -205.31
| 2306 | 3.61 | 225.59 | 2283.66 | -170.87 | -209.27
| 2399 | 1.98 | 232.86 | 2376.54 | -173.89 | -212.64
| 2493 | 2.16 | 238.9 | 2470.48 | -175.78 | -215.45
| 2586 | 0.3 | 177.08 | 2563.46 | -176.93 | -216.94
| 2679 | 0.67 | 205.78 | 2656.45 | -177.67 | -217.16
| 2865 | 0.5 | 202.63 | 2842.44 | -179.39 | -217.95
| 3224 | 0.75 | 284.81 | 3201.43 | -180.24 | -220.82
| 3314 | 0.76 | 278.63 | 3291.42 | -180 | -221.98
| 3403 | 0.84 | 109.69 | 3380.42 | -180.13 | -221.95
| 3492 | 0.62 | 145.3 | 3469.41 | -180.75 | -221.06
| 3851 | 0.53 | 313.76 | 3828.4 | -181.19 | -221.16
| 4210 | 1.76 | 274.2 | 4187.33 | -179.64 | -227.86
| 4300 | 0.28 | 169.44 | 4277.32 | -179.76 | -229.19
| 4390 | 1.06 | 68.06 | 4367.31 | -179.66 | -228.38
| 4569 | 0.87 | 39.08 | 4546.29 | -177.99 | -225.99
| 4839 | 0.43 | 350.17 | 4816.27 | -175.4 | -224.87
| 4929 | 0.89 | 152.96 | 4906.27 | -175.69 | -224.61
| 5198 | 1.8 | 37.97 | 5175.22 | -174.22 | -221.06
| 5288 | 1.47 | 350.41 | 5265.19 | -171.97 | -220.38
| 5377 | 0.55 | 9.17 | 5354.17 | -170.42 | -220.5
| 5647 | 1.04 | 350.6 | 5624.15 | -166.72 | -220.7
| 5737 | 0.82 | 277.3 | 5714.14 | -165.83 | -221.47
| 5826 | 1.48 | 133.35 | 5803.13 | -166.54 | -221.27
| 5916 | 1.04 | 128.62 | 5893.11 | -167.85 | -219.78
| 6096 | 0.65 | 66.46 | 6073.09 | -168.46 | -217.57
| 6275 | 1.14 | 12.57 | 6252.07 | -166.32 | -216.25
| 6365 | 1.39 | 80.3 | 6342.05 | -165.26 | -214.98
| 6455 | 1.2 | 46.34 | 6432.03 | -164.43 | -213.22
| 6500 | 1.9 | 8.02 | 6477.02 | -163.36 | -212.78
| 6545 | 7.5 | 357 | 6521.85 | -159.69 | -212.83
| 6589 | 13.06 | 359.28 | 6565.12 | -151.84 | -213.04
| 6635 | 16.3 | 2.37 | 6609.62 | -140.19 | -212.84
| 6679 | 19.64 | 3.68 | 6651.47 | -126.64 | -212.11
| 6724 | 21.04 | 4.62 | 6693.66 | -111.04 | -210.97
| 6814 | 29.48 | 356.08 | 6775.01 | -72.76 | -211.19
| 6904 | 37.72 | 355.31 | 6849.91 | -23.14 | -214.96
| 6994 | 44.7 | 354.99 | 6917.57 | 35.9 | -219.98
| 7083 | 51.27 | 357.48 | 6977.11 | 101.84 | -224.24
| 7173 | 60.96 | 2.1 | 7027.25 | 176.43 | -224.35
| 7263 | 66.83 | 2.5 | 7066.83 | 257.15 | -221.1
| 7353 | 70.85 | 1.13 | 7099.32 | 341.02 | -218.45
| 7398 | 71.47 | 0.21 | 7113.85 | 383.61 | -217.96
| 7442 | 75.72 | 0.37 | 7126.27 | 425.8 | -217.74
| 7487 | 81.04 | 2.65 | 7135.33 | 469.85 | -216.57
| 7509 | 83.7 | 3.14 | 7138.25 | 491.62 | -215.47
| 7584 | 85.59 | 3.84 | 7145.25 | 566.15 | -210.92
| 7677 | 86.77 | 4.31 | 7151.45 | 658.71 | -204.33
| 7770 | 89.84 | 5.11 | 7154.2 | 751.34 | -196.7
| 7860 | 91.07 | 2.69 | 7153.49 | 841.12 | -190.58
| 7950 | 91.69 | 0.95 | 7151.32 | 931.05 | -187.72
| 8039 | 90.4 | 359.32 | 7149.69 | 1020.03 | -187.51
| 8129 | 88.86 | 359.44 | 7150.28 | 1110.02 | -188.48
| 8219 | 88.73 | 358.99 | 7152.17 | 1199.99 | -189.72
| 8309 | 88.67 | 359.78 | 7154.21 | 1289.96 | -190.68
| 8397 | 89.56 | 0.46 | 7155.57 | 1377.95 | -190.5
| 8487 | 89.41 | 0.05 | 7156.38 | 1467.94 | -190.1
| 8577 | 90.21 | 1.31 | 7156.68 | 1557.94 | -189.03
| 8666 | 89.53 | 0.54 | 7156.88 | 1646.92 | -187.59
| 8756 | 89.81 | 1.73 | 7157.4 | 1736.9 | -185.81
| 8846 | 90.27 | 1.69 | 7157.33 | 1826.86 | -183.12
| 8936 | 90.86 | 1.76 | 7156.45 | 1916.82 | -180.42
| 9026 | 90.67 | 1.9 | 7155.25 | 2006.76 | -177.54
| 9116 | 90.92 | 0.39 | 7154 | 2096.73 | -175.74
| 9206 | 90.64 | 0.11 | 7152.77 | 2186.72 | -175.35
| 9296 | 90.27 | 359.93 | 7152.06 | 2276.72 | -175.32
| 9385 | 89.84 | 359.85 | 7151.97 | 2365.72 | -175.49
| 9475 | 89.38 | 359.07 | 7152.58 | 2455.71 | -176.34
| 9565 | 88.21 | 359.23 | 7154.48 | 2545.68 | -177.67
| 9654 | 87.47 | 359.19 | 7157.83 | 2634.61 | -178.9
| 9745 | 87.97 | 359.6 | 7161.45 | 2725.53 | -179.86
| 9835 | 88.46 | 359.71 | 7164.25 | 2815.49 | -180.4
| 9924 | 89.04 | 0.05 | 7166.2 | 2904.46 | -180.59
| 10014 | 90.46 | 1.3 | 7166.59 | 2994.45 | -179.53
| 10104 | 89.87 | 1.05 | 7166.33 | 3084.43 | -177.68
| 10193 | 89.66 | 1.27 | 7166.69 | 3173.41 | -175.88
| 10283 | 90.3 | 1.44 | 7166.73 | 3263.39 | -173.75
| 10373 | 89.84 | 1.08 | 7166.62 | 3353.37 | -171.77
| 10463 | 89.5 | 0.62 | 7167.13 | 3443.35 | -170.44
| 10553 | 89.38 | 1.09 | 7168.01 | 3533.34 | -169.09
| 10642 | 90.43 | 2.06 | 7168.16 | 3622.3 | -166.65
| 10732 | 90.76 | 1.73 | 7167.23 | 3712.25 | -163.67
| 10822 | 90.09 | 1.17 | 7166.56 | 3802.22 | -161.4
| 10912 | 90.8 | 1.16 | 7165.86 | 3892.19 | -159.57
| 11002 | 89.63 | 0.1 | 7165.52 | 3982.19 | -158.58
| 11091 | 89.87 | 0.79 | 7165.91 | 4071.18 | -157.88
| 11181 | 91.01 | 0.6 | 7165.22 | 4161.17 | -156.79
| 11271 | 91.38 | 0.63 | 7163.34 | 4251.15 | -155.83
| 11361 | 90.43 | 0.01 | 7161.92 | 4341.13 | -155.32
| 11450 | 90.33 | 359.96 | 7161.33 | 4430.13 | -155.35
| 11540 | 90.95 | 0.11 | 7160.33 | 4520.12 | -155.29
| 11630 | 90.89 | 359.96 | 7158.88 | 4610.11 | -155.24
| 11720 | 91.07 | 0.7 | 7157.34 | 4700.1 | -154.72
| 11810 | 89.23 | 359.49 | 7157.11 | 4790.09 | -154.57
| 11899 | 88.95 | 359.26 | 7158.52 | 4879.07 | -155.54
| 11989 | 87.41 | 358.13 | 7161.38 | 4969 | -157.59
| 12079 | 87.53 | 359.1 | 7165.35 | 5058.89 | -159.76
| 12169 | 88.7 | 359.69 | 7168.31 | 5148.83 | -160.71
| 12258 | 90.12 | 1.16 | 7169.23 | 5237.82 | -160.05
| 12348 | 89.66 | 1.82 | 7169.4 | 5327.79 | -157.71
| 12438 | 90.43 | 1.37 | 7169.33 | 5417.75 | -155.21
| 12528 | 89.38 | 0.37 | 7169.48 | 5507.74 | -153.84
| 12615 | 89.19 | 0.35 | 7170.56 | 5594.73 | -153.29
| 12669 | 89.19 | 0.35 | 7171.33 | 5648.72 | -152.96

## Lookup (hidden)
North Reference | RetunValue | Grid Type | ReturnValue | Deviation Indicator | ReturnValue
| 2 |  | 0 |  | 4
True |  | SPCS-Colorado Central-NAD27 |  | Directional
Grid |  | SPCS-Colorado Central-NAD83 |  | High Angle
|  | SPCS-Colorado North-NAD27 |  | Horizontal
SPCS-Colorado North-NAD83
SPCS-Colorado South-NAD27
SPCS-Colorado South-NAD83
UTM-Zone 12 NAD27
UTM-Zone 12 NAD83
UTM-Zone 13 NAD27
UTM-Zone 13 NAD83