## Data
Header Information | measured depth (ft) | inclination (°) | azimuth (°) | true vertical depth (ft) | northing +N/-S (ft) | easting +E/-W (ft)
Operator Name | 0 | 0 | 334.2 | 0 | 0 | 0
Kerr-Mcgee | 20 | 0 | 334.2 | 20 | 0 | 0
Operator Number | 99 | 0.8 | 334.2 | 99 | 0.5 | -0.24
47120 | 163 | 0.4 | 352 | 162.99 | 1.12 | -0.47
Well Name and Number | 221 | 0.4 | 315.3 | 220.99 | 1.46 | -0.64
CREAM STATE 2N-21HZ | 278 | 0.4 | 280.2 | 277.99 | 1.64 | -0.97
API Number (if available) | 335 | 0.4 | 275.4 | 334.99 | 1.7 | -1.37
05-123-40958 | 399 | 1.2 | 227 | 398.98 | 1.26 | -2.08
Location: QQ SEC TWP RGE | 463 | 1.5 | 220.9 | 462.97 | 0.17 | -3.12
NWNE SEC.28-T3N-R65W | 527 | 2.5 | 215.7 | 526.93 | -1.6 | -4.48
Citing Type: Planned or Actual | 591 | 3.2 | 227.5 | 590.85 | -3.94 | -6.61
ACTUAL | 655 | 4.5 | 236.9 | 654.7 | -6.52 | -10.03
Deviation Indicator | 719 | 5.1 | 235.9 | 718.48 | -9.48 | -14.49
Horizontal | 783 | 6.2 | 239.8 | 782.17 | -12.82 | -19.83
North Reference | 846 | 6.5 | 243.4 | 844.78 | -16.12 | -25.96
True | 910 | 7.5 | 249.6 | 908.3 | -19.2 | -33.12
Grid Type | 974 | 8.6 | 255.8 | 971.67 | -21.83 | -41.67
#VALUE! | 1036 | 9.3 | 255.6 | 1032.92 | -24.21 | -51.02
| 1101 | 9.7 | 257.3 | 1097.03 | -26.72 | -61.45
| 1165 | 9.6 | 257.1 | 1160.12 | -29.1 | -71.91
| 1200 | 9.7 | 257 | 1194.62 | -30.42 | -77.63
| 1279 | 10.01 | 257.25 | 1272.46 | -33.43 | -90.81
| 1373 | 10.24 | 255.11 | 1364.99 | -37.38 | -106.85
| 1466 | 10.62 | 256.24 | 1456.46 | -41.54 | -123.16
| 1559 | 10.49 | 257.64 | 1547.88 | -45.39 | -139.76
| 1653 | 10.04 | 256.12 | 1640.38 | -49.19 | -156.07
| 1746 | 9.87 | 254.88 | 1731.98 | -53.21 | -171.63
| 1839 | 9.94 | 262.23 | 1823.6 | -56.38 | -187.28
| 1933 | 9.95 | 259.74 | 1916.19 | -58.92 | -203.31
| 2026 | 9.7 | 261.95 | 2007.82 | -61.45 | -218.98
| 2119 | 9.39 | 259.747 | 2099.53 | -63.9 | -234.2
| 2212 | 9.68 | 262.58 | 2191.25 | -66.26 | -249.42
| 2306 | 10.87 | 263.07 | 2283.74 | -68.35 | -266.05
| 2399 | 10.44 | 262.16 | 2375.14 | -70.55 | -283.11
| 2492 | 9.53 | 258.56 | 2466.73 | -73.23 | -299
| 2585 | 10.43 | 263.06 | 2558.32 | -75.77 | -314.9
| 2678 | 9.96 | 262.51 | 2649.85 | -77.84 | -331.23
| 2771 | 11.17 | 267.62 | 2741.28 | -79.26 | -348.21
| 2954 | 11.48 | 269.1 | 2920.71 | -80.28 | -384.13
| 3044 | 11.22 | 269.47 | 3008.95 | -80.51 | -401.84
| 3133 | 10.81 | 267.22 | 3096.31 | -80.99 | -418.83
| 3223 | 10.29 | 268.17 | 3184.79 | -81.66 | -435.3
| 3313 | 9.45 | 264.01 | 3273.46 | -82.69 | -450.68
| 3403 | 8.42 | 261.94 | 3362.37 | -84.38 | -464.55
| 3491 | 7.11 | 255.05 | 3449.56 | -86.69 | -476.19
| 3581 | 5.15 | 252.23 | 3539.04 | -89.36 | -485.42
| 3671 | 3.69 | 245.93 | 3628.77 | -91.77 | -491.91
| 3760 | 2.1 | 236.06 | 3717.66 | -93.85 | -495.88
| 3850 | 0.35 | 158.63 | 3807.64 | -95.03 | -497.15
| 4030 | 0.26 | 316.05 | 3987.63 | -95.25 | -497.23
| 4300 | 1.12 | 244.12 | 4257.61 | -95.96 | -500.03
| 4479 | 0.35 | 226.05 | 4436.6 | -97.1 | -502
| 4839 | 0.7 | 307.4 | 4796.59 | -96.53 | -504.54
| 5198 | 0.96 | 23.58 | 5155.56 | -92.44 | -505.08
| 5377 | 1.04 | 18.73 | 5334.53 | -89.53 | -503.96
| 5467 | 0.57 | 65.01 | 5424.52 | -88.56 | -503.29
| 5647 | 1.56 | 3.25 | 5604.49 | -85.74 | -502.34
| 5736 | 0.89 | 184.9 | 5693.49 | -85.22 | -502.33
| 5916 | 0.77 | 242.46 | 5873.47 | -87.17 | -503.52
| 6006 | 1.35 | 190.81 | 5963.46 | -88.49 | -504.26
| 6185 | 0.64 | 272.73 | 6142.43 | -90.51 | -505.65
| 6365 | 1.39 | 316.87 | 6322.41 | -88.87 | -508.15
| 6455 | 2.35 | 329.68 | 6412.36 | -86.48 | -509.82
| 6499 | 6.44 | 345.19 | 6456.22 | -83.32 | -510.91
| 6544 | 12.55 | 353.26 | 6500.58 | -76.02 | -512.13
| 6634 | 22.57 | 356.77 | 6586.28 | -48.99 | -514.26
| 6724 | 26.06 | 358.97 | 6668.29 | -11.97 | -515.59
| 6814 | 32.51 | 0.97 | 6746.75 | 32.03 | -515.53
| 6904 | 43.98 | 2.15 | 6817.31 | 87.62 | -513.95
| 6993 | 46.44 | 0.47 | 6880.01 | 150.76 | -512.52
| 7083 | 58.73 | 0.7 | 6934.59 | 222.1 | -511.78
| 7173 | 67.96 | 0.7 | 6974.92 | 302.44 | -510.8
| 7218 | 70.18 | 0.03 | 6991 | 344.47 | -510.53
| 7263 | 72.14 | 0.01 | 7005.53 | 387.06 | -510.52
| 7307 | 73.67 | 358.94 | 7018.46 | 429.11 | -510.91
| 7352 | 78.91 | 358.65 | 7029.12 | 472.8 | -511.83
| 7397 | 81.88 | 358.15 | 7036.63 | 517.15 | -513.07
| 7459 | 85.78 | 358.5 | 7043.29 | 578.75 | -514.87
| 7526 | 89.63 | 358.22 | 7045.98 | 645.66 | -516.78
| 7616 | 90.46 | 358.22 | 7045.91 | 735.61 | -519.58
| 7706 | 91.81 | 358.76 | 7044.12 | 825.56 | -521.95
| 7796 | 91.38 | 357.56 | 7041.62 | 915.48 | -524.84
| 7886 | 92.21 | 358.31 | 7038.8 | 1005.37 | -528.08
| 7974 | 92.8 | 358.29 | 7034.95 | 1093.25 | -530.69
| 8064 | 92.95 | 357.8 | 7030.44 | 1183.08 | -533.75
| 8153 | 93.05 | 357.56 | 7025.78 | 1271.89 | -537.35
| 8243 | 92.58 | 357.15 | 7021.36 | 1361.68 | -541.5
| 8333 | 92.74 | 356.48 | 7017.18 | 1451.45 | -546.49
| 8423 | 93.14 | 357.41 | 7012.57 | 1541.2 | -551.28
| 8513 | 92.52 | 357.66 | 7008.12 | 1631.01 | -555.15
| 8603 | 92.74 | 358.86 | 7003.99 | 1720.87 | -557.88
| 8693 | 93.02 | 358.65 | 6999.47 | 1810.73 | -559.83
| 8783 | 92.43 | 358.26 | 6995.19 | 1900.6 | -562.26
| 8872 | 91.87 | 358.87 | 6991.85 | 1989.51 | -564.48
| 8962 | 92.21 | 358.62 | 6988.65 | 2079.43 | -566.45
| 9052 | 90.8 | 358.03 | 6986.29 | 2169.36 | -569.08
| 9141 | 90.89 | 357.55 | 6984.97 | 2258.28 | -572.52
| 9231 | 90.52 | 359.06 | 6983.87 | 2348.23 | -575.18
| 9321 | 90.61 | 358.66 | 6982.98 | 2438.21 | -576.97
| 9411 | 90.8 | 358.25 | 6981.87 | 2528.17 | -579.39
| 9501 | 91.07 | 357.78 | 6980.4 | 2618.1 | -582.51
| 9591 | 91.23 | 357.67 | 6978.6 | 2708.01 | -586.08
| 9680 | 91.13 | 359.07 | 6976.76 | 2796.96 | -588.61
| 9770 | 91.94 | 359.84 | 6974.35 | 2886.92 | -589.47
| 9950 | 92.24 | 359.09 | 6967.79 | 3066.79 | -591.15
| 10040 | 92.31 | 358.76 | 6964.22 | 3156.7 | -592.84
| 10129 | 92.67 | 357.96 | 6960.35 | 3245.58 | -595.38
| 10219 | 92.95 | 357.72 | 6955.94 | 3335.41 | -598.77
| 10309 | 93.6 | 357.68 | 6950.8 | 3425.19 | -602.38
| 10399 | 94.37 | 357.6 | 6944.54 | 3514.9 | -606.07
| 10489 | 92.71 | 358.35 | 6938.98 | 3604.66 | -609.25
| 10578 | 91.84 | 359.05 | 6935.45 | 3693.57 | -611.26
| 10668 | 91.72 | 1.02 | 6932.66 | 3783.52 | -611.21
| 10758 | 90.92 | 1.36 | 6930.58 | 3873.48 | -609.34
| 10848 | 90.33 | 3.78 | 6929.6 | 3963.37 | -605.3
| 10937 | 89.87 | 5.71 | 6929.44 | 4052.07 | -597.94
| 11027 | 89.96 | 5.1 | 6929.58 | 4141.66 | -589.47
| 11117 | 89.59 | 6.62 | 6929.93 | 4231.19 | -580.28
| 11207 | 88.86 | 6.1 | 6931.15 | 4320.63 | -570.31
| 11297 | 89.13 | 5.94 | 6932.73 | 4410.12 | -560.87
| 11386 | 89.84 | 6.23 | 6933.53 | 4498.61 | -551.44
| 11476 | 88.92 | 5.94 | 6934.5 | 4588.1 | -541.9
| 11566 | 89.07 | 5.61 | 6936.08 | 4677.63 | -532.84
| 11655 | 89.19 | 5.15 | 6937.43 | 4766.23 | -524.5
| 11745 | 89.1 | 4.91 | 6938.77 | 4855.87 | -516.61
| 11835 | 89.26 | 4.35 | 6940.06 | 4945.57 | -509.34
| 11925 | 89.29 | 5.8 | 6941.2 | 5035.2 | -501.38
| 12015 | 89.66 | 5.44 | 6942.03 | 5124.77 | -492.57
| 12105 | 89.38 | 6.29 | 6942.78 | 5214.29 | -483.37
| 12194 | 89.53 | 5.97 | 6943.63 | 5302.78 | -473.87
| 12284 | 89.9 | 5.68 | 6944.07 | 5392.31 | -464.74
| 12374 | 90.24 | 5.25 | 6943.96 | 5481.9 | -456.17
| 12486 | 90.98 | 4.72 | 6942.77 | 5593.47 | -446.43
| 12541 | 90.98 | 4.72 | 6941.83 | 5648.28 | -441.91

## Lookup (hidden)
North Reference | RetunValue | Grid Type | ReturnValue | Deviation Indicator | ReturnValue
| 2 |  | 0 |  | 4
True |  | SPCS-Colorado Central-NAD27 |  | Directional
Grid |  | SPCS-Colorado Central-NAD83 |  | High Angle
|  | SPCS-Colorado North-NAD27 |  | Horizontal
SPCS-Colorado North-NAD83
SPCS-Colorado South-NAD27
SPCS-Colorado South-NAD83
UTM-Zone 12 NAD27
UTM-Zone 12 NAD83
UTM-Zone 13 NAD27
UTM-Zone 13 NAD83