## Data
Header Information | measured depth (ft) | inclination (°) | azimuth (°) | true vertical depth (ft) | northing +N/-S (ft) | easting +E/-W (ft)
Operator Name | 0 | 0 | 254.4 | 0 | 0 | 0
Kerr-Mcgee | 20 | 0 | 254.4 | 20 | 0 | 0
Operator Number | 99 | 0.04 | 254.4 | 99 | -0.01 | -0.03
47120 | 163 | 0.2 | 313.8 | 163 | 0.06 | -0.13
Well Name and Number | 221 | 0.2 | 18.9 | 221 | 0.23 | -0.17
CREAM 36N-28HZ | 278 | 0.4 | 347.4 | 278 | 0.52 | -0.18
API Number (if available) | 335 | 1.5 | 328.4 | 334.99 | 1.35 | -0.61
05-123-40960 | 399 | 2.9 | 318.5 | 398.94 | 3.27 | -2.13
Location: QQ SEC TWP RGE | 463 | 3.9 | 316.1 | 462.83 | 6.05 | -4.71
NWNE Sec 28-T3N-R65W | 527 | 4.2 | 319.1 | 526.67 | 9.39 | -7.75
Citing Type: Planned or Actual | 591 | 4.4 | 321.1 | 590.49 | 13.08 | -10.83
ACTUAL | 655 | 4.1 | 322.6 | 654.31 | 16.8 | -13.76
Deviation Indicator | 719 | 5.3 | 325.4 | 718.1 | 21.06 | -16.83
Horizontal | 783 | 6.4 | 328.1 | 781.76 | 26.52 | -20.39
North Reference | 846 | 8 | 330.6 | 844.26 | 33.32 | -24.4
True | 910 | 8.8 | 327 | 907.58 | 41.3 | -29.25
Grid Type | 974 | 10.2 | 320.5 | 970.7 | 49.78 | -35.52
#VALUE! | 1036 | 11.1 | 322.4 | 1031.63 | 58.75 | -42.66
| 1101 | 12.3 | 317.8 | 1095.28 | 68.83 | -51.13
| 1167 | 13 | 316 | 1159.68 | 79.38 | -61
| 1280 | 13.44 | 316.41 | 1269.68 | 98.04 | -78.89
| 1373 | 13.92 | 316.31 | 1360.04 | 113.95 | -94.07
| 1466 | 13.43 | 315.96 | 1450.41 | 129.81 | -109.3
| 1560 | 15.13 | 319.9 | 1541.5 | 147.04 | -124.79
| 1653 | 15.21 | 319.52 | 1631.26 | 165.6 | -140.53
| 1746 | 16.28 | 320.67 | 1720.77 | 184.96 | -156.71
| 1840 | 16.2 | 320.32 | 1811.02 | 205.25 | -173.44
| 1933 | 17.06 | 320.81 | 1900.13 | 225.81 | -190.34
| 2026 | 16.99 | 319.43 | 1989.05 | 246.7 | -207.8
| 2119 | 16.88 | 318.52 | 2078.02 | 267.14 | -225.58
| 2213 | 16.88 | 316.97 | 2167.97 | 287.34 | -243.93
| 2306 | 16.8 | 315.99 | 2256.98 | 306.87 | -262.48
| 2399 | 16.48 | 315.06 | 2346.09 | 325.88 | -281.14
| 2492 | 16.32 | 318.2 | 2435.31 | 344.96 | -299.16
| 2585 | 16.04 | 316.76 | 2524.62 | 364.06 | -316.68
| 2678 | 16.09 | 319.94 | 2613.99 | 383.28 | -333.77
| 2771 | 15.89 | 318.62 | 2703.4 | 402.7 | -350.48
| 2864 | 17.09 | 322.61 | 2792.57 | 423.11 | -367.2
| 2953 | 17.28 | 321.34 | 2877.6 | 443.82 | -383.4
| 3043 | 17.14 | 319.74 | 2963.57 | 464.38 | -400.32
| 3133 | 16.96 | 318.23 | 3049.62 | 484.29 | -417.63
| 3223 | 15.95 | 315.86 | 3135.93 | 502.95 | -434.99
| 3312 | 16.21 | 321.25 | 3221.45 | 521.42 | -451.28
| 3402 | 15.41 | 318.31 | 3308.05 | 540.15 | -467.1
| 3491 | 15.52 | 321.58 | 3393.83 | 558.31 | -482.36
| 3580 | 14.56 | 319.69 | 3479.78 | 576.17 | -497
| 3670 | 14.97 | 323.74 | 3566.81 | 594.17 | -511.19
| 3760 | 16.07 | 322.97 | 3653.53 | 613.48 | -525.57
| 3850 | 16.75 | 322.46 | 3739.86 | 633.71 | -540.97
| 3940 | 15.45 | 321.87 | 3826.33 | 653.43 | -556.28
| 4030 | 17.2 | 322.94 | 3912.7 | 673.48 | -571.7
| 4119 | 17.04 | 322.18 | 3997.75 | 694.28 | -587.63
| 4209 | 16.67 | 320.97 | 4083.89 | 714.72 | -603.84
| 4299 | 14.98 | 318.44 | 4170.47 | 733.46 | -619.69
| 4389 | 15.72 | 318.58 | 4257.26 | 751.3 | -635.47
| 4479 | 17.69 | 323.11 | 4343.46 | 771.38 | -651.75
| 4568 | 15.88 | 322.64 | 4428.67 | 791.88 | -667.26
| 4658 | 17.23 | 322.64 | 4514.93 | 812.26 | -682.82
| 4748 | 16.29 | 322.35 | 4601.11 | 832.85 | -698.62
| 4838 | 14.28 | 317.87 | 4687.93 | 851.08 | -713.77
| 4928 | 12.58 | 315.81 | 4775.46 | 866.34 | -728.05
| 5018 | 11.63 | 315.4 | 4863.46 | 879.83 | -741.25
| 5107 | 10.04 | 312.74 | 4950.87 | 891.48 | -753.25
| 5197 | 11.92 | 317.02 | 5039.22 | 903.61 | -765.35
| 5287 | 10.99 | 314.82 | 5127.43 | 916.45 | -777.77
| 5377 | 8.5 | 315.04 | 5216.12 | 927.21 | -788.56
| 5466 | 7.31 | 313.9 | 5304.27 | 935.79 | -797.29
| 5556 | 5.37 | 306.58 | 5393.72 | 942.27 | -804.8
| 5646 | 3.81 | 301.88 | 5483.43 | 946.36 | -810.72
| 5736 | 1.02 | 286.25 | 5573.34 | 948.16 | -814.03
| 5826 | 0.83 | 91.11 | 5663.34 | 948.37 | -814.14
| 5915 | 1.17 | 92.34 | 5752.32 | 948.32 | -812.59
| 6005 | 1.35 | 81.39 | 5842.3 | 948.45 | -810.62
| 6095 | 0.56 | 24.85 | 5932.29 | 949 | -809.39
| 6185 | 0.58 | 6.22 | 6022.29 | 949.86 | -809.16
| 6275 | 1.25 | 170.51 | 6112.28 | 949.34 | -808.95
| 6364 | 1.06 | 154.81 | 6201.26 | 947.64 | -808.44
| 6491 | 0.8 | 145.69 | 6328.25 | 945.84 | -807.44
| 6544 | 2.63 | 162.46 | 6381.22 | 944.38 | -806.86
| 6589 | 8.17 | 172.94 | 6426 | 940.22 | -806.16
| 6634 | 13.56 | 173.41 | 6470.18 | 931.8 | -805.16
| 6723 | 20.64 | 176.5 | 6555.19 | 905.74 | -803
| 6813 | 27.35 | 178.26 | 6637.37 | 869.2 | -801.4
| 6903 | 35.65 | 185.27 | 6714.07 | 822.32 | -803.19
| 6993 | 43.12 | 184.75 | 6783.58 | 765.47 | -808.15
| 7082 | 53.22 | 182.82 | 6842.86 | 699.39 | -812.43
| 7172 | 60.35 | 183.07 | 6892.13 | 624.24 | -816.31
| 7262 | 66.81 | 181.23 | 6932.16 | 543.74 | -819.29
| 7307 | 68.43 | 180.88 | 6949.29 | 502.14 | -820.06
| 7352 | 70.42 | 181.3 | 6965.1 | 460.02 | -820.86
| 7397 | 72.32 | 181.81 | 6979.48 | 417.4 | -822.02
| 7441 | 77.04 | 181.95 | 6991.1 | 374.99 | -823.41
| 7488 | 80.65 | 182.27 | 7000.19 | 328.92 | -825.11
| 7513 | 83.05 | 183.64 | 7003.74 | 304.21 | -826.38
| 7571 | 87.34 | 184.3 | 7008.59 | 246.56 | -830.39
| 7616 | 87.59 | 183.54 | 7010.58 | 201.71 | -833.46
| 7706 | 89.41 | 184.12 | 7012.94 | 111.95 | -839.47
| 7796 | 91.07 | 183.65 | 7012.56 | 22.16 | -845.57
| 7885 | 92.15 | 183.14 | 7010.06 | -66.65 | -850.84
| 7975 | 92.61 | 182.17 | 7006.32 | -156.47 | -855
| 8065 | 92.18 | 181.72 | 7002.56 | -246.34 | -858.05
| 8153 | 91.56 | 179.74 | 6999.69 | -334.28 | -859.17
| 8243 | 90.4 | 179.86 | 6998.15 | -424.27 | -858.86
| 8333 | 91.07 | 179.58 | 6997 | -514.26 | -858.42
| 8423 | 90.39 | 179.27 | 6995.85 | -604.24 | -857.52
| 8512 | 90.7 | 179.02 | 6995 | -693.23 | -856.19
| 8602 | 90.58 | 180.38 | 6994 | -783.22 | -855.72
| 8692 | 90.33 | 179.72 | 6993.28 | -873.22 | -855.8
| 8782 | 90.36 | 180.81 | 6992.74 | -963.21 | -856.21
| 8872 | 91.16 | 181.46 | 6991.55 | -1053.19 | -857.99
| 8962 | 91.1 | 181.32 | 6989.77 | -1143.14 | -860.18
| 9052 | 91.04 | 181.22 | 6988.09 | -1233.1 | -862.17
| 9141 | 91.04 | 180.89 | 6986.48 | -1322.07 | -863.81
| 9231 | 90.92 | 182.01 | 6984.94 | -1412.03 | -866.09
| 9321 | 90.98 | 182.13 | 6983.45 | -1501.96 | -869.34
| 9411 | 90.8 | 181.84 | 6982.05 | -1591.9 | -872.45
| 9501 | 90.36 | 181.62 | 6981.14 | -1681.85 | -875.17
| 9591 | 91.51 | 181.38 | 6979.67 | -1771.8 | -877.53
| 9680 | 91.1 | 182.81 | 6977.64 | -1860.72 | -880.78
| 9770 | 91.23 | 182.22 | 6975.81 | -1950.61 | -884.73
| 9860 | 91.1 | 182.03 | 6973.98 | -2040.53 | -888.06
| 9950 | 91.14 | 182.25 | 6972.22 | -2130.45 | -891.42
| 10129 | 90.95 | 182.02 | 6968.96 | -2309.3 | -898.09
| 10219 | 90.83 | 182.28 | 6967.56 | -2399.23 | -901.47
| 10309 | 90.27 | 181.94 | 6966.7 | -2489.16 | -904.78
| 10399 | 91.16 | 183.21 | 6965.57 | -2579.06 | -908.82
| 10488 | 92.18 | 183.11 | 6962.98 | -2667.88 | -913.73
| 10578 | 91.35 | 183.13 | 6960.21 | -2757.71 | -918.62
| 10668 | 90.39 | 183.08 | 6958.84 | -2847.56 | -923.5
| 10758 | 90.89 | 182.91 | 6957.84 | -2937.44 | -928.2
| 10847 | 91.26 | 182.98 | 6956.17 | -3026.3 | -932.77
| 10937 | 90.18 | 183.24 | 6955.03 | -3116.16 | -937.65
| 11027 | 90.7 | 183.63 | 6954.34 | -3206 | -943.05
| 11117 | 90.33 | 183.09 | 6953.53 | -3295.84 | -948.32
| 11206 | 89.93 | 181.39 | 6953.33 | -3384.77 | -951.8
| 11296 | 89.69 | 182.31 | 6953.63 | -3474.72 | -954.71
| 11386 | 90.49 | 182.78 | 6953.49 | -3564.63 | -958.7
| 11476 | 90.64 | 183.62 | 6952.6 | -3654.48 | -963.73
| 11565 | 90.8 | 184.68 | 6951.48 | -3743.24 | -970.17
| 11656 | 91.1 | 184.58 | 6949.98 | -3833.93 | -977.51
| 11745 | 90.83 | 183.4 | 6948.48 | -3922.7 | -983.7
| 11835 | 90.24 | 181.4 | 6947.64 | -4012.61 | -987.47
| 11925 | 89.63 | 181.64 | 6947.74 | -4102.58 | -989.86
| 12015 | 90.18 | 182.51 | 6947.89 | -4192.52 | -993.12
| 12104 | 91.01 | 182.52 | 6946.96 | -4281.43 | -997.02
| 12194 | 90.8 | 180.38 | 6945.54 | -4371.38 | -999.3
| 12284 | 89.81 | 180.23 | 6945.06 | -4461.38 | -999.78
| 12374 | 90.55 | 179.44 | 6944.78 | -4551.38 | -999.52
| 12464 | 90.77 | 178.65 | 6943.74 | -4641.36 | -998.02
| 12546 | 91.57 | 179.9 | 6942.07 | -4723.33 | -996.98
| 12600 | 91.57 | 179.9 | 6940.59 | -4777.31 | -996.89

## Lookup (hidden)
North Reference | RetunValue | Grid Type | ReturnValue | Deviation Indicator | ReturnValue
| 2 |  | 0 |  | 4
True |  | SPCS-Colorado Central-NAD27 |  | Directional
Grid |  | SPCS-Colorado Central-NAD83 |  | High Angle
|  | SPCS-Colorado North-NAD27 |  | Horizontal
SPCS-Colorado North-NAD83
SPCS-Colorado South-NAD27
SPCS-Colorado South-NAD83
UTM-Zone 12 NAD27
UTM-Zone 12 NAD83
UTM-Zone 13 NAD27
UTM-Zone 13 NAD83