## Data
Header Information | measured depth (ft) | inclination (°) | azimuth (°) | true vertical depth (ft) | northing +N/-S (ft) | easting +E/-W (ft)
Operator Name | 0 | 0 | 0 | 0 | 0 | 0 | 0
Robert L. Bayless Producer LLC | 100 | 0 | 0 | 100 | 0 | 0 | 0
Operator Number | 200 | 0 | 0 | 200 | 0 | 0 | 0
6720 | 300 | 0 | 0 | 300 | 0 | 0 | 0
Well Name and Number | 400 | 0 | 0 | 400 | 0 | 0 | 0
Foster State 1 | 500 | 0 | 0 | 500 | 0 | 0 | 0
API Number (if available) | 600 | 0 | 0 | 600 | 0 | 0 | 0
| 700 | 0 | 0 | 700 | 0 | 0 | 0
Location: QQ SEC TWP RGE | 800 | 3 | 172.648 | 799.95 | -2.6 | 0.33 | 2.62
SWSE Sec. 16 T4N R91W | 900 | 6 | 172.648 | 899.63 | -10.38 | 1.34 | 10.46
Citing Type: Planned or Actual | 1000 | 9 | 172.648 | 998.77 | -23.32 | 3.01 | 23.51
Planned | 1100 | 12 | 172.648 | 1097.08 | -41.39 | 5.34 | 41.74
Deviation Indicator | 1200 | 15 | 172.648 | 1194.31 | -64.54 | 8.33 | 65.08
Directional | 1300 | 18 | 172.648 | 1290.18 | -92.71 | 11.96 | 93.48
North Reference | 1400 | 21 | 172.648 | 1384.43 | -125.81 | 16.23 | 126.85
True | 1500 | 24 | 172.648 | 1476.81 | -163.76 | 21.13 | 165.12
Grid Type | 1600 | 27 | 172.648 | 1567.06 | -206.45 | 26.64 | 208.16
#VALUE! | 1700 | 30 | 172.648 | 1654.93 | -253.77 | 32.74 | 255.87
| 1800 | 30 | 172.648 | 1741.53 | -303.36 | 39.14 | 305.87
| 1900 | 30 | 172.648 | 1828.13 | -352.95 | 45.54 | 355.87
| 2000 | 30 | 172.648 | 1914.74 | -402.54 | 51.94 | 405.87
| 2100 | 30 | 172.648 | 2001.34 | -452.12 | 58.34 | 455.87
| 2200 | 30 | 172.648 | 2087.94 | -501.71 | 64.74 | 505.87
| 2300 | 30 | 172.648 | 2174.54 | -551.3 | 71.14 | 555.87
| 2400 | 30 | 172.648 | 2261.15 | -600.89 | 77.53 | 605.87
| 2500 | 30 | 172.648 | 2347.75 | -650.48 | 83.93 | 655.87
| 2541.64 | 30 | 172.648 | 2383.81 | -671.13 | 86.6 | 676.69
| 2600 | 28.249 | 172.648 | 2434.79 | -699.3 | 90.23 | 705.1
| 2700 | 25.249 | 172.648 | 2524.08 | -743.93 | 95.99 | 750.1
| 2800 | 22.249 | 172.648 | 2615.6 | -783.87 | 101.14 | 790.37
| 2900 | 19.249 | 172.648 | 2709.1 | -819 | 105.68 | 825.79
| 3000 | 16.249 | 172.648 | 2804.33 | -849.23 | 109.58 | 856.27
| 3100 | 13.249 | 172.648 | 2901.03 | -874.48 | 112.84 | 881.73
| 3200 | 10.249 | 172.648 | 2998.92 | -894.67 | 115.44 | 902.09
| 3300 | 7.249 | 172.648 | 3097.75 | -909.76 | 117.39 | 917.3
| 3400 | 4.249 | 172.648 | 3197.23 | -919.69 | 118.67 | 927.31
| 3500 | 1.249 | 172.648 | 3297.1 | -924.45 | 119.28 | 932.11
| 3541.64 | 0 | 0 | 3338.74 | -924.9 | 119.34 | 932.56
| 3600 | 0 | 0 | 3397.1 | -924.9 | 119.34 | 932.56
| 3700 | 0 | 0 | 3497.1 | -924.9 | 119.34 | 932.56
| 3800 | 0 | 0 | 3597.1 | -924.9 | 119.34 | 932.56
| 3900 | 0 | 0 | 3697.1 | -924.9 | 119.34 | 932.56
| 4000 | 0 | 0 | 3797.1 | -924.9 | 119.34 | 932.56
| 4100 | 0 | 0 | 3897.1 | -924.9 | 119.34 | 932.56
| 4200 | 0 | 0 | 3997.1 | -924.9 | 119.34 | 932.56
| 4300 | 0 | 0 | 4097.1 | -924.9 | 119.34 | 932.56
| 4400 | 0 | 0 | 4197.1 | -924.9 | 119.34 | 932.56
| 4500 | 0 | 0 | 4297.1 | -924.9 | 119.34 | 932.56
| 4600 | 0 | 0 | 4397.1 | -924.9 | 119.34 | 932.56
| 4700 | 0 | 0 | 4497.1 | -924.9 | 119.34 | 932.56
| 4800 | 0 | 0 | 4597.1 | -924.9 | 119.34 | 932.56
| 4900 | 0 | 0 | 4697.1 | -924.9 | 119.34 | 932.56
| 5000 | 0 | 0 | 4797.1 | -924.9 | 119.34 | 932.56
| 5100 | 0 | 0 | 4897.1 | -924.9 | 119.34 | 932.56
| 5200 | 0 | 0 | 4997.1 | -924.9 | 119.34 | 932.56
| 5300 | 0 | 0 | 5097.1 | -924.9 | 119.34 | 932.56
| 5400 | 0 | 0 | 5197.1 | -924.9 | 119.34 | 932.56
| 5500 | 0 | 0 | 5297.1 | -924.9 | 119.34 | 932.56
| 5600 | 0 | 0 | 5397.1 | -924.9 | 119.34 | 932.56
| 5702.9 | 0 | 0 | 5500 | -924.9 | 119.34 | 932.56

## Lookup (hidden)
North Reference | RetunValue | Grid Type | ReturnValue | Deviation Indicator | ReturnValue
| 2 |  | 0 |  | 2
True |  | SPCS-Colorado Central-NAD27 |  | Directional
Grid |  | SPCS-Colorado Central-NAD83 |  | High Angle
|  | SPCS-Colorado North-NAD27 |  | Horizontal
SPCS-Colorado North-NAD83
SPCS-Colorado South-NAD27
SPCS-Colorado South-NAD83
UTM-Zone 12 NAD27
UTM-Zone 12 NAD83
UTM-Zone 13 NAD27
UTM-Zone 13 NAD83