## Data
Header Information | measured depth (ft) | inclination (°) | azimuth (°) | true vertical depth (ft) | northing +N/-S (ft) | easting +E/-W (ft)
Operator Name | 0 | 0 | 0 | 0 | 0 | 0
Kerr-Mcgee | 100 | 0 | 0 | 100 | 0 | 0
Operator Number | 200 | 0 | 0 | 200 | 0 | 0
47120 | 250 | 0 | 0 | 250 | 0 | 0
Well Name and Number | 300 | 0.75 | 270 | 300 | 0 | -0.33
SUNFLOWER 25G-17HZ | 350 | 1.5 | 270 | 349.99 | 0 | -1.31
API Number (if available) | 400 | 1.5 | 270 | 399.97 | 0 | -2.62
05-123-42072 | 500 | 1.5 | 270 | 499.94 | 0 | -5.24
Location: QQ SEC TWP RGE | 600 | 1.5 | 270 | 599.9 | 0 | -7.85
SWNE Sec 8-T2N-R65W | 700 | 1.5 | 270 | 699.87 | 0 | -10.47
Citing Type: Planned or Actual | 800 | 1.5 | 270 | 799.83 | 0 | -13.09
Planned | 850 | 1.5 | 270 | 849.82 | 0 | -14.4
Deviation Indicator | 877.83 | 1.5 | 286 | 877.64 | 0.1 | -15.11
Horizontal | 900 | 1.5 | 286 | 899.8 | 0.26 | -15.67
North Reference | 1000 | 1.5 | 286 | 999.77 | 0.98 | -18.19
True | 1100 | 1.5 | 286 | 1099.73 | 1.7 | -20.7
Grid Type | 1200 | 1.5 | 286 | 1199.7 | 2.42 | -23.22
#VALUE! | 1300 | 1.5 | 286 | 1299.66 | 3.15 | -25.73
| 1400 | 1.5 | 286 | 1399.63 | 3.87 | -28.25
| 1500 | 1.5 | 286 | 1499.59 | 4.59 | -30.77
| 1600 | 1.5 | 286 | 1599.56 | 5.31 | -33.28
| 1665 | 1.5 | 286 | 1664.54 | 5.78 | -34.92
| 1700 | 2.2 | 286 | 1699.52 | 6.09 | -36.01
| 1800 | 4.2 | 286 | 1799.36 | 7.63 | -41.37
| 1900 | 6.2 | 286 | 1898.94 | 10.13 | -50.08
| 2000 | 8.2 | 286 | 1998.15 | 13.58 | -62.13
| 2100 | 10.2 | 286 | 2096.86 | 17.99 | -77.5
| 2200 | 12.2 | 286 | 2194.95 | 23.34 | -96.17
| 2300 | 14.2 | 286 | 2292.3 | 29.64 | -118.12
| 2400 | 16.2 | 286 | 2388.8 | 36.86 | -143.32
| 2440 | 17 | 286 | 2427.13 | 40.01 | -154.3
| 2500 | 17 | 286 | 2484.51 | 44.85 | -171.17
| 2600 | 17 | 286 | 2580.14 | 52.91 | -199.27
| 2700 | 17 | 286 | 2675.77 | 60.97 | -227.38
| 2800 | 17 | 286 | 2771.4 | 69.03 | -255.48
| 2900 | 17 | 286 | 2867.03 | 77.08 | -283.59
| 3000 | 17 | 286 | 2962.66 | 85.14 | -311.69
| 3100 | 17 | 286 | 3058.29 | 93.2 | -339.79
| 3200 | 17 | 286 | 3153.92 | 101.26 | -367.9
| 3300 | 17 | 286 | 3249.55 | 109.32 | -396
| 3400 | 17 | 286 | 3345.18 | 117.38 | -424.11
| 3500 | 17 | 286 | 3440.81 | 125.44 | -452.21
| 3600 | 17 | 286 | 3536.44 | 133.5 | -480.32
| 3700 | 17 | 286 | 3632.07 | 141.55 | -508.42
| 3800 | 17 | 286 | 3727.7 | 149.61 | -536.53
| 3900 | 17 | 286 | 3823.33 | 157.67 | -564.63
| 4000 | 17 | 286 | 3918.97 | 165.73 | -592.74
| 4100 | 17 | 286 | 4014.6 | 173.79 | -620.84
| 4200 | 17 | 286 | 4110.23 | 181.85 | -648.94
| 4300 | 17 | 286 | 4205.86 | 189.91 | -677.05
| 4400 | 17 | 286 | 4301.49 | 197.97 | -705.15
| 4500 | 17 | 286 | 4397.12 | 206.03 | -733.26
| 4600 | 17 | 286 | 4492.75 | 214.08 | -761.36
| 4700 | 17 | 286 | 4588.38 | 222.14 | -789.47
| 4800 | 17 | 286 | 4684.01 | 230.2 | -817.57
| 4900 | 15 | 286 | 4780.13 | 237.8 | -844.07
| 5000 | 13 | 286 | 4877.16 | 244.47 | -867.32
| 5100 | 11 | 286 | 4974.96 | 250.2 | -887.31
| 5200 | 9 | 286 | 5073.44 | 254.98 | -904
| 5300 | 7 | 286 | 5172.46 | 258.82 | -917.37
| 5400 | 5 | 286 | 5271.91 | 261.7 | -927.42
| 5500 | 3 | 286 | 5371.66 | 263.62 | -934.13
| 5600 | 1 | 286.0001 | 5471.59 | 264.59 | -937.48
| 5650 | 0 | 0 | 5521.59 | 264.71 | -937.9
| 5700 | 0 | 0 | 5571.59 | 264.71 | -937.9
| 5800 | 0 | 0 | 5671.59 | 264.71 | -937.9
| 5900 | 0 | 0 | 5771.59 | 264.71 | -937.9
| 6000 | 0 | 0 | 5871.59 | 264.71 | -937.9
| 6100 | 0 | 0 | 5971.59 | 264.71 | -937.9
| 6200 | 0 | 0 | 6071.59 | 264.71 | -937.9
| 6300 | 0 | 0 | 6171.59 | 264.71 | -937.9
| 6400 | 0 | 0 | 6271.59 | 264.71 | -937.9
| 6500 | 0 | 0 | 6371.59 | 264.71 | -937.9
| 6600 | 0 | 0 | 6471.59 | 264.71 | -937.9
| 6676.45 | 0 | 0 | 6548.04 | 264.71 | -937.9
| 6700 | 2.355 | 181.2353 | 6571.59 | 264.22 | -937.91
| 6750 | 7.355 | 181.2353 | 6621.39 | 259.99 | -938
| 6800 | 12.355 | 181.2353 | 6670.64 | 251.44 | -938.19
| 6850 | 17.355 | 181.2353 | 6718.95 | 238.63 | -938.46
| 6900 | 22.355 | 181.2353 | 6765.96 | 221.66 | -938.83
| 6950 | 27.355 | 181.2353 | 6811.32 | 200.65 | -939.28
| 7000 | 32.355 | 181.2353 | 6854.67 | 175.77 | -939.82
| 7050 | 37.355 | 181.2353 | 6895.69 | 147.21 | -940.43
| 7100 | 42.355 | 181.2353 | 6934.06 | 115.19 | -941.12
| 7150 | 47.355 | 181.2353 | 6969.49 | 79.94 | -941.88
| 7200 | 52.355 | 181.2353 | 7001.72 | 41.74 | -942.71
| 7250 | 57.355 | 181.2353 | 7030.49 | 0.88 | -943.59
| 7300 | 62.355 | 181.2353 | 7055.59 | -42.33 | -944.52
| 7350 | 67.355 | 181.2353 | 7076.83 | -87.57 | -945.5
| 7400 | 72.355 | 181.2353 | 7094.04 | -134.49 | -946.51
| 7450 | 77.355 | 181.2353 | 7107.1 | -182.72 | -947.55
| 7500 | 82.355 | 181.2353 | 7115.91 | -231.91 | -948.61
| 7550 | 87.355 | 181.2353 | 7120.39 | -281.68 | -949.68
| 7576.22 | 89.9775 | 181.2353 | 7121 | -307.89 | -950.25
| 7600 | 89.9775 | 181.2353 | 7121.01 | -331.66 | -950.76
| 7700 | 89.9775 | 181.2353 | 7121.05 | -431.64 | -952.92
| 7800 | 89.9775 | 181.2353 | 7121.09 | -531.62 | -955.07
| 7900 | 89.9775 | 181.2353 | 7121.13 | -631.59 | -957.23
| 8000 | 89.9775 | 181.2353 | 7121.17 | -731.57 | -959.38
| 8100 | 89.9775 | 181.2353 | 7121.21 | -831.55 | -961.54
| 8200 | 89.9775 | 181.2353 | 7121.25 | -931.52 | -963.69
| 8300 | 89.9775 | 181.2353 | 7121.28 | -1031.5 | -965.85
| 8400 | 89.9775 | 181.2353 | 7121.32 | -1131.48 | -968.01
| 8500 | 89.9775 | 181.2353 | 7121.36 | -1231.45 | -970.16
| 8600 | 89.9775 | 181.2353 | 7121.4 | -1331.43 | -972.32
| 8700 | 89.9775 | 181.2353 | 7121.44 | -1431.41 | -974.47
| 8800 | 89.9775 | 181.2353 | 7121.48 | -1531.38 | -976.63
| 8900 | 89.9775 | 181.2353 | 7121.52 | -1631.36 | -978.79
| 9000 | 89.9775 | 181.2353 | 7121.56 | -1731.34 | -980.94
| 9100 | 89.9775 | 181.2353 | 7121.6 | -1831.31 | -983.1
| 9200 | 89.9775 | 181.2353 | 7121.64 | -1931.29 | -985.25
| 9300 | 89.9775 | 181.2353 | 7121.68 | -2031.27 | -987.41
| 9400 | 89.9775 | 181.2353 | 7121.72 | -2131.24 | -989.56
| 9500 | 89.9775 | 181.2353 | 7121.76 | -2231.22 | -991.72
| 9600 | 89.9775 | 181.2353 | 7121.8 | -2331.2 | -993.88
| 9700 | 89.9775 | 181.2353 | 7121.84 | -2431.18 | -996.03
| 9800 | 89.9775 | 181.2353 | 7121.87 | -2531.15 | -998.19
| 9900 | 89.9775 | 181.2353 | 7121.91 | -2631.13 | -1000.34
| 10000 | 89.9775 | 181.2353 | 7121.95 | -2731.11 | -1002.5
| 10100 | 89.9775 | 181.2353 | 7121.99 | -2831.08 | -1004.65
| 10200 | 89.9775 | 181.2353 | 7122.03 | -2931.06 | -1006.81
| 10300 | 89.9775 | 181.2353 | 7122.07 | -3031.04 | -1008.97
| 10400 | 89.9775 | 181.2353 | 7122.11 | -3131.01 | -1011.12
| 10500 | 89.9775 | 181.2353 | 7122.15 | -3230.99 | -1013.28
| 10600 | 89.9775 | 181.2353 | 7122.19 | -3330.97 | -1015.43
| 10700 | 89.9775 | 181.2353 | 7122.23 | -3430.94 | -1017.59
| 10800 | 89.9775 | 181.2353 | 7122.27 | -3530.92 | -1019.75
| 10900 | 89.9775 | 181.2353 | 7122.31 | -3630.9 | -1021.9
| 11000 | 89.9775 | 181.2353 | 7122.35 | -3730.87 | -1024.06
| 11100 | 89.9775 | 181.2353 | 7122.39 | -3830.85 | -1026.21
| 11200 | 89.9775 | 181.2353 | 7122.43 | -3930.83 | -1028.37
| 11300 | 89.9775 | 181.2353 | 7122.46 | -4030.8 | -1030.52
| 11400 | 89.9775 | 181.2353 | 7122.5 | -4130.78 | -1032.68
| 11500 | 89.9775 | 181.2353 | 7122.54 | -4230.76 | -1034.84
| 11600 | 89.9775 | 181.2353 | 7122.58 | -4330.73 | -1036.99
| 11700 | 89.9775 | 181.2353 | 7122.62 | -4430.71 | -1039.15
| 11800 | 89.9775 | 181.2353 | 7122.66 | -4530.69 | -1041.3
| 11900 | 89.9775 | 181.2353 | 7122.7 | -4630.66 | -1043.46
| 12000 | 89.9775 | 181.2353 | 7122.74 | -4730.64 | -1045.62
| 12100 | 89.9775 | 181.2353 | 7122.78 | -4830.62 | -1047.77
| 12200 | 89.9775 | 181.2353 | 7122.82 | -4930.59 | -1049.93
| 12300 | 89.9775 | 181.2353 | 7122.86 | -5030.57 | -1052.08
| 12400 | 89.9775 | 181.2353 | 7122.9 | -5130.55 | -1054.24
| 12500 | 89.9775 | 181.2353 | 7122.94 | -5230.52 | -1056.39
| 12600 | 89.9775 | 181.2353 | 7122.98 | -5330.5 | -1058.55
| 12660.77 | 89.9775 | 181.2353 | 7123 | -5391.26 | -1059.86

## Lookup (hidden)
North Reference | RetunValue | Grid Type | ReturnValue | Deviation Indicator | ReturnValue
| 2 |  | 0 |  | 4
True |  | SPCS-Colorado Central-NAD27 |  | Directional
Grid |  | SPCS-Colorado Central-NAD83 |  | High Angle
|  | SPCS-Colorado North-NAD27 |  | Horizontal
SPCS-Colorado North-NAD83
SPCS-Colorado South-NAD27
SPCS-Colorado South-NAD83
UTM-Zone 12 NAD27
UTM-Zone 12 NAD83
UTM-Zone 13 NAD27
UTM-Zone 13 NAD83