## Data
Header Information | measured depth (ft) | inclination (°) | azimuth (°) | true vertical depth (ft) | northing +N/-S (ft) | easting +E/-W (ft)
Operator Name | 0 | 0 | 0 | 0 | 0 | 0
Synergy Resources Corporation | 1600 | 0 | 0 | 1600 | 0 | 0
Operator Number | 1700 | 2 | 264.255 | 1699.98 | -0.17 | -1.74
10311 | 1800 | 4 | 264.255 | 1799.84 | -0.7 | -6.94
Well Name and Number | 1900 | 6 | 264.255 | 1899.45 | -1.57 | -15.61
Ivey I-11-2HC | 2000 | 8 | 264.255 | 1998.7 | -2.79 | -27.74
API Number (if available) | 2054.71 | 9.094 | 264.255 | 2052.8 | -3.6 | -35.83
| 2100 | 9.094 | 264.255 | 2097.52 | -4.32 | -42.95
Location: QQ SEC TWP RGE | 2200 | 9.094 | 264.255 | 2196.27 | -5.9 | -58.68
Sec.11-T1S-R68W | 2300 | 9.094 | 264.255 | 2295.01 | -7.49 | -74.41
Citing Type: Planned or Actual | 2400 | 9.094 | 264.255 | 2393.75 | -9.07 | -90.13
Planned | 2500 | 9.094 | 264.255 | 2492.5 | -10.65 | -105.86
Deviation Indicator | 2600 | 9.094 | 264.255 | 2591.24 | -12.23 | -121.58
Horizontal | 2700 | 9.094 | 264.255 | 2689.98 | -13.81 | -137.31
North Reference | 2800 | 9.094 | 264.255 | 2788.72 | -15.4 | -153.04
True | 2900 | 9.094 | 264.255 | 2887.47 | -16.98 | -168.76
Grid Type | 3000 | 9.094 | 264.255 | 2986.21 | -18.56 | -184.49
#VALUE! | 3100 | 9.094 | 264.255 | 3084.95 | -20.14 | -200.22
| 3200 | 9.094 | 264.255 | 3183.7 | -21.72 | -215.94
| 3300 | 9.094 | 264.255 | 3282.44 | -23.31 | -231.67
| 3400 | 9.094 | 264.255 | 3381.18 | -24.89 | -247.4
| 3500 | 9.094 | 264.255 | 3479.93 | -26.47 | -263.12
| 3600 | 9.094 | 264.255 | 3578.67 | -28.05 | -278.85
| 3700 | 9.094 | 264.255 | 3677.41 | -29.64 | -294.58
| 3800 | 9.094 | 264.255 | 3776.15 | -31.22 | -310.3
| 3900 | 9.094 | 264.255 | 3874.9 | -32.8 | -326.03
| 4000 | 9.094 | 264.255 | 3973.64 | -34.38 | -341.76
| 4100 | 9.094 | 264.255 | 4072.38 | -35.96 | -357.48
| 4200 | 9.094 | 264.255 | 4171.13 | -37.55 | -373.21
| 4300 | 9.094 | 264.255 | 4269.87 | -39.13 | -388.93
| 4400 | 9.094 | 264.255 | 4368.61 | -40.71 | -404.66
| 4500 | 9.094 | 264.255 | 4467.36 | -42.29 | -420.39
| 4600 | 9.094 | 264.255 | 4566.1 | -43.88 | -436.11
| 4700 | 9.094 | 264.255 | 4664.84 | -45.46 | -451.84
| 4800 | 9.094 | 264.255 | 4763.58 | -47.04 | -467.57
| 4900 | 9.094 | 264.255 | 4862.33 | -48.62 | -483.29
| 5000 | 9.094 | 264.255 | 4961.07 | -50.2 | -499.02
| 5100 | 9.094 | 264.255 | 5059.81 | -51.79 | -514.75
| 5200 | 9.094 | 264.255 | 5158.56 | -53.37 | -530.47
| 5300 | 9.094 | 264.255 | 5257.3 | -54.95 | -546.2
| 5400 | 9.094 | 264.255 | 5356.04 | -56.53 | -561.93
| 5500 | 9.094 | 264.255 | 5454.79 | -58.11 | -577.65
| 5593.59 | 9.094 | 264.255 | 5547.2 | -59.6 | -592.37
| 5600 | 8.966 | 264.255 | 5553.53 | -59.7 | -593.37
| 5700 | 6.966 | 264.255 | 5652.56 | -61.08 | -607.16
| 5800 | 4.966 | 264.255 | 5752.01 | -62.12 | -617.5
| 5900 | 2.966 | 264.255 | 5851.77 | -62.82 | -624.38
| 6000 | 0.966 | 264.255 | 5951.7 | -63.16 | -627.79
| 6048.3 | 0 | 0 | 6000 | -63.2 | -628.2
| 7319.28 | 0 | 0 | 7270.98 | -63.2 | -628.2
| 7400 | 6.459 | 0.191 | 7351.53 | -58.66 | -628.18
| 7500 | 14.461 | 0.191 | 7449.79 | -40.52 | -628.12
| 7600 | 22.463 | 0.191 | 7544.57 | -8.87 | -628.02
| 7700 | 30.465 | 0.191 | 7634.01 | 35.65 | -627.87
| 7800 | 38.467 | 0.191 | 7716.39 | 92.2 | -627.68
| 7900 | 46.469 | 0.191 | 7790.1 | 159.66 | -627.46
| 8000 | 54.471 | 0.191 | 7853.69 | 236.73 | -627.2
| 8100 | 62.473 | 0.191 | 7905.94 | 321.9 | -626.92
| 8200 | 70.475 | 0.191 | 7945.83 | 413.51 | -626.61
| 8300 | 78.477 | 0.191 | 7972.57 | 509.78 | -626.29
| 8400 | 86.479 | 0.191 | 7985.65 | 608.84 | -625.96
| 8444.01 | 90 | 0.191 | 7987 | 652.82 | -625.82
| 8476.52 | 90 | 0.193 | 7987 | 685.34 | -625.71
| 8500 | 90 | 0.193 | 7987 | 708.81 | -625.63
| 8600 | 90 | 0.193 | 7987 | 808.81 | -625.29
| 8700 | 90 | 0.193 | 7987 | 908.81 | -624.96
| 8800 | 90 | 0.193 | 7987 | 1008.81 | -624.62
| 8900 | 90 | 0.193 | 7987 | 1108.81 | -624.28
| 9000 | 90 | 0.193 | 7987 | 1208.81 | -623.95
| 9100 | 90 | 0.193 | 7987 | 1308.81 | -623.61
| 9200 | 90 | 0.193 | 7987 | 1408.81 | -623.27
| 9300 | 90 | 0.193 | 7987 | 1508.81 | -622.94
| 9400 | 90 | 0.193 | 7987 | 1608.81 | -622.6
| 9500 | 90 | 0.193 | 7987 | 1708.81 | -622.27
| 9600 | 90 | 0.193 | 7987 | 1808.81 | -621.93
| 9700 | 90 | 0.193 | 7987 | 1908.81 | -621.59
| 9800 | 90 | 0.193 | 7987 | 2008.81 | -621.26
| 9900 | 90 | 0.193 | 7987 | 2108.81 | -620.92
| 10000 | 90 | 0.193 | 7987 | 2208.81 | -620.58
| 10100 | 90 | 0.193 | 7987 | 2308.8 | -620.25
| 10200 | 90 | 0.193 | 7987 | 2408.8 | -619.91
| 10300 | 90 | 0.193 | 7987 | 2508.8 | -619.57
| 10400 | 90 | 0.193 | 7987 | 2608.8 | -619.24
| 10500 | 90 | 0.193 | 7987 | 2708.8 | -618.9
| 10600 | 90 | 0.193 | 7987 | 2808.8 | -618.57
| 10700 | 90 | 0.193 | 7987 | 2908.8 | -618.23
| 10800 | 90 | 0.193 | 7987 | 3008.8 | -617.89
| 10900 | 90 | 0.193 | 7987 | 3108.8 | -617.56
| 11000 | 90 | 0.193 | 7987 | 3208.8 | -617.22
| 11100 | 90 | 0.193 | 7987 | 3308.8 | -616.88
| 11200 | 90 | 0.193 | 7987 | 3408.8 | -616.55
| 11300 | 90 | 0.193 | 7987 | 3508.8 | -616.21
| 11400 | 90 | 0.193 | 7987 | 3608.8 | -615.88
| 11500 | 90 | 0.193 | 7987 | 3708.8 | -615.54
| 11600 | 90 | 0.193 | 7987 | 3808.8 | -615.2
| 11700 | 90 | 0.193 | 7987 | 3908.8 | -614.87
| 11800 | 90 | 0.193 | 7987 | 4008.8 | -614.53
| 11900 | 90 | 0.193 | 7987 | 4108.79 | -614.19
| 12000 | 90 | 0.193 | 7987 | 4208.79 | -613.86
| 12100 | 90 | 0.193 | 7987 | 4308.79 | -613.52
| 12200 | 90 | 0.193 | 7987 | 4408.79 | -613.19
| 12300 | 90 | 0.193 | 7987 | 4508.79 | -612.85
| 12400 | 90 | 0.193 | 7987 | 4608.79 | -612.51
| 12500 | 90 | 0.193 | 7987 | 4708.79 | -612.18
| 12600 | 90 | 0.193 | 7987 | 4808.79 | -611.84
| 12700 | 90 | 0.193 | 7987 | 4908.79 | -611.5
| 12800 | 90 | 0.193 | 7987 | 5008.79 | -611.17
| 12900 | 90 | 0.193 | 7987 | 5108.79 | -610.83
| 13000 | 90 | 0.193 | 7987 | 5208.79 | -610.5
| 13100 | 90 | 0.193 | 7987 | 5308.79 | -610.16
| 13200 | 90 | 0.193 | 7987 | 5408.79 | -609.82
| 13300 | 90 | 0.193 | 7987 | 5508.79 | -609.49
| 13400 | 90 | 0.193 | 7987 | 5608.79 | -609.15
| 13500 | 90 | 0.193 | 7987 | 5708.79 | -608.81
| 13600 | 90 | 0.193 | 7987 | 5808.79 | -608.48
| 13700 | 90 | 0.193 | 7987 | 5908.78 | -608.14
| 13800 | 90 | 0.193 | 7987 | 6008.78 | -607.81
| 13900 | 90 | 0.193 | 7987 | 6108.78 | -607.47
| 14000 | 90 | 0.193 | 7987 | 6208.78 | -607.13
| 14100 | 90 | 0.193 | 7987 | 6308.78 | -606.8
| 14200 | 90 | 0.193 | 7987 | 6408.78 | -606.46
| 14300 | 90 | 0.193 | 7987 | 6508.78 | -606.12
| 14400 | 90 | 0.193 | 7987 | 6608.78 | -605.79
| 14500 | 90 | 0.193 | 7987 | 6708.78 | -605.45
| 14600 | 90 | 0.193 | 7987 | 6808.78 | -605.12
| 14700 | 90 | 0.193 | 7987 | 6908.78 | -604.78
| 14800 | 90 | 0.193 | 7987 | 7008.78 | -604.44
| 14900 | 90 | 0.193 | 7987 | 7108.78 | -604.11
| 15000 | 90 | 0.193 | 7987 | 7208.78 | -603.77
| 15100 | 90 | 0.193 | 7987 | 7308.78 | -603.43
| 15200 | 90 | 0.193 | 7987 | 7408.78 | -603.1
| 15300 | 90 | 0.193 | 7987 | 7508.78 | -602.76
| 15400 | 90 | 0.193 | 7987 | 7608.77 | -602.43
| 15500 | 90 | 0.193 | 7987 | 7708.77 | -602.09
| 15600 | 90 | 0.193 | 7987 | 7808.77 | -601.75
| 15700 | 90 | 0.193 | 7987 | 7908.77 | -601.42
| 15800 | 90 | 0.193 | 7987 | 8008.77 | -601.08
| 15900 | 90 | 0.193 | 7987 | 8108.77 | -600.74
| 16000 | 90 | 0.193 | 7987 | 8208.77 | -600.41
| 16100 | 90 | 0.193 | 7987 | 8308.77 | -600.07
| 16200 | 90 | 0.193 | 7987 | 8408.77 | -599.73
| 16300 | 90 | 0.193 | 7987 | 8508.77 | -599.4
| 16400 | 90 | 0.193 | 7987 | 8608.77 | -599.06
| 16500 | 90 | 0.193 | 7987 | 8708.77 | -598.73
| 16502.78 | 90 | 0.193 | 7987 | 8711.55 | -598.72

## Lookup (hidden)
North Reference | RetunValue | Grid Type | ReturnValue | Deviation Indicator | ReturnValue
| 2 |  | 0 |  | 4
True |  | SPCS-Colorado Central-NAD27 |  | Directional
Grid |  | SPCS-Colorado Central-NAD83 |  | High Angle
|  | SPCS-Colorado North-NAD27 |  | Horizontal
SPCS-Colorado North-NAD83
SPCS-Colorado South-NAD27
SPCS-Colorado South-NAD83
UTM-Zone 12 NAD27
UTM-Zone 12 NAD83
UTM-Zone 13 NAD27
UTM-Zone 13 NAD83