## Data
Header Information | measured depth (ft) | inclination (°) | azimuth (°) | true vertical depth (ft) | northing +N/-S (ft) | easting +E/-W (ft)
Operator Name | 0 | 0 | 0 | 0 | 0 | 0
Synergy | 1500 | 0 | 0 | 1500 | 0 | 0
Operator Number | 1600 | 2 | 102.235 | 1599.98 | -0.37 | 1.71
10311 | 1700 | 4 | 102.235 | 1699.84 | -1.48 | 6.82
Well Name and Number | 1800 | 6 | 102.235 | 1799.45 | -3.33 | 15.34
Ivey M-11-2HN | 1848.69 | 6.974 | 102.235 | 1847.83 | -4.49 | 20.71
API Number (if available) | 1900 | 6.974 | 102.235 | 1898.76 | -5.81 | 26.8
| 2000 | 6.974 | 102.235 | 1998.02 | -8.38 | 38.67
Location: QQ SEC TWP RGE | 2100 | 6.974 | 102.235 | 2097.28 | -10.96 | 50.53
Sec.11-T1S-R68W | 2200 | 6.974 | 102.235 | 2196.54 | -13.53 | 62.4
Citing Type: Planned or Actual | 2300 | 6.974 | 102.235 | 2295.8 | -16.1 | 74.26
Planned | 2400 | 6.974 | 102.235 | 2395.06 | -18.68 | 86.13
Deviation Indicator | 2500 | 6.974 | 102.235 | 2494.32 | -21.25 | 98
Horizontal | 2600 | 6.974 | 102.235 | 2593.58 | -23.82 | 109.86
North Reference | 2700 | 6.974 | 102.235 | 2692.84 | -26.4 | 121.73
True | 2800 | 6.974 | 102.235 | 2792.1 | -28.97 | 133.59
Grid Type | 2900 | 6.974 | 102.235 | 2891.36 | -31.54 | 145.46
#VALUE! | 3000 | 6.974 | 102.235 | 2990.62 | -34.12 | 157.32
| 3100 | 6.974 | 102.235 | 3089.88 | -36.69 | 169.19
| 3200 | 6.974 | 102.235 | 3189.14 | -39.26 | 181.05
| 3300 | 6.974 | 102.235 | 3288.4 | -41.83 | 192.92
| 3400 | 6.974 | 102.235 | 3387.66 | -44.41 | 204.79
| 3500 | 6.974 | 102.235 | 3486.92 | -46.98 | 216.65
| 3600 | 6.974 | 102.235 | 3586.18 | -49.55 | 228.52
| 3700 | 6.974 | 102.235 | 3685.44 | -52.13 | 240.38
| 3800 | 6.974 | 102.235 | 3784.7 | -54.7 | 252.25
| 3900 | 6.974 | 102.235 | 3883.96 | -57.27 | 264.11
| 4000 | 6.974 | 102.235 | 3983.22 | -59.85 | 275.98
| 4100 | 6.974 | 102.235 | 4082.48 | -62.42 | 287.85
| 4200 | 6.974 | 102.235 | 4181.74 | -64.99 | 299.71
| 4300 | 6.974 | 102.235 | 4281 | -67.56 | 311.58
| 4400 | 6.974 | 102.235 | 4380.26 | -70.14 | 323.44
| 4500 | 6.974 | 102.235 | 4479.53 | -72.71 | 335.31
| 4600 | 6.974 | 102.235 | 4578.79 | -75.28 | 347.17
| 4700 | 6.974 | 102.235 | 4678.05 | -77.86 | 359.04
| 4800 | 6.974 | 102.235 | 4777.31 | -80.43 | 370.91
| 4900 | 6.974 | 102.235 | 4876.57 | -83 | 382.77
| 5000 | 6.974 | 102.235 | 4975.83 | -85.58 | 394.64
| 5100 | 6.974 | 102.235 | 5075.09 | -88.15 | 406.5
| 5200 | 6.974 | 102.235 | 5174.35 | -90.72 | 418.37
| 5300 | 6.974 | 102.235 | 5273.61 | -93.3 | 430.23
| 5400 | 6.974 | 102.235 | 5372.87 | -95.87 | 442.1
| 5500 | 6.974 | 102.235 | 5472.13 | -98.44 | 453.96
| 5600 | 6.974 | 102.235 | 5571.39 | -101.01 | 465.83
| 5681.39 | 6.974 | 102.235 | 5652.17 | -103.11 | 475.49
| 5700 | 6.601 | 102.235 | 5670.65 | -103.57 | 477.64
| 5800 | 4.601 | 102.235 | 5770.17 | -105.64 | 487.18
| 5900 | 2.601 | 102.235 | 5869.97 | -106.97 | 493.31
| 6000 | 0.602 | 102.235 | 5969.93 | -107.57 | 496.05
| 6030.08 | 0 | 0 | 6000 | -107.6 | 496.2
| 7068.48 | 0 | 0 | 7038.4 | -107.6 | 496.2
| 7100 | 2.527 | 0.19 | 7069.91 | -106.9 | 496.2
| 7200 | 10.545 | 0.19 | 7169.18 | -95.53 | 496.24
| 7300 | 18.563 | 0.19 | 7265.9 | -70.42 | 496.32
| 7400 | 26.581 | 0.19 | 7358.16 | -32.07 | 496.45
| 7500 | 34.599 | 0.19 | 7444.17 | 18.78 | 496.62
| 7600 | 42.617 | 0.19 | 7522.25 | 81.13 | 496.83
| 7700 | 50.635 | 0.19 | 7590.87 | 153.75 | 497.07
| 7800 | 58.653 | 0.19 | 7648.69 | 235.24 | 497.34
| 7900 | 66.671 | 0.19 | 7694.58 | 324 | 497.63
| 8000 | 74.688 | 0.19 | 7727.64 | 418.29 | 497.95
| 8100 | 82.706 | 0.19 | 7747.22 | 516.27 | 498.27
| 8192.34 | 90.11 | 0.19 | 7753 | 608.37 | 498.58
| 8192.84 | 90.107 | 0.194 | 7753 | 608.87 | 498.58
| 8200 | 90.107 | 0.194 | 7752.99 | 616.03 | 498.6
| 8300 | 90.107 | 0.194 | 7752.8 | 716.03 | 498.94
| 8400 | 90.107 | 0.194 | 7752.61 | 816.03 | 499.28
| 8500 | 90.107 | 0.194 | 7752.43 | 916.03 | 499.62
| 8600 | 90.107 | 0.194 | 7752.24 | 1016.02 | 499.96
| 8700 | 90.107 | 0.194 | 7752.06 | 1116.02 | 500.3
| 8800 | 90.107 | 0.194 | 7751.87 | 1216.02 | 500.64
| 8900 | 90.107 | 0.194 | 7751.68 | 1316.02 | 500.97
| 9000 | 90.107 | 0.194 | 7751.5 | 1416.02 | 501.31
| 9100 | 90.107 | 0.194 | 7751.31 | 1516.02 | 501.65
| 9200 | 90.107 | 0.194 | 7751.13 | 1616.02 | 501.99
| 9300 | 90.107 | 0.194 | 7750.94 | 1716.02 | 502.33
| 9400 | 90.107 | 0.194 | 7750.75 | 1816.02 | 502.67
| 9500 | 90.107 | 0.194 | 7750.57 | 1916.02 | 503.01
| 9600 | 90.107 | 0.194 | 7750.38 | 2016.02 | 503.34
| 9700 | 90.107 | 0.194 | 7750.19 | 2116.02 | 503.68
| 9800 | 90.107 | 0.194 | 7750.01 | 2216.02 | 504.02
| 9900 | 90.107 | 0.194 | 7749.82 | 2316.01 | 504.36
| 10000 | 90.107 | 0.194 | 7749.64 | 2416.01 | 504.7
| 10100 | 90.107 | 0.194 | 7749.45 | 2516.01 | 505.04
| 10200 | 90.107 | 0.194 | 7749.26 | 2616.01 | 505.38
| 10300 | 90.107 | 0.194 | 7749.08 | 2716.01 | 505.71
| 10400 | 90.107 | 0.194 | 7748.89 | 2816.01 | 506.05
| 10500 | 90.107 | 0.194 | 7748.71 | 2916.01 | 506.39
| 10600 | 90.107 | 0.194 | 7748.52 | 3016.01 | 506.73
| 10700 | 90.107 | 0.194 | 7748.33 | 3116.01 | 507.07
| 10800 | 90.107 | 0.194 | 7748.15 | 3216.01 | 507.41
| 10900 | 90.107 | 0.194 | 7747.96 | 3316.01 | 507.75
| 11000 | 90.107 | 0.194 | 7747.78 | 3416.01 | 508.08
| 11100 | 90.107 | 0.194 | 7747.59 | 3516.01 | 508.42
| 11200 | 90.107 | 0.194 | 7747.4 | 3616.01 | 508.76
| 11300 | 90.107 | 0.194 | 7747.22 | 3716 | 509.1
| 11400 | 90.107 | 0.194 | 7747.03 | 3816 | 509.44
| 11500 | 90.107 | 0.194 | 7746.85 | 3916 | 509.78
| 11600 | 90.107 | 0.194 | 7746.66 | 4016 | 510.12
| 11700 | 90.107 | 0.194 | 7746.47 | 4116 | 510.45
| 11800 | 90.107 | 0.194 | 7746.29 | 4216 | 510.79
| 11900 | 90.107 | 0.194 | 7746.1 | 4316 | 511.13
| 12000 | 90.107 | 0.194 | 7745.92 | 4416 | 511.47
| 12100 | 90.107 | 0.194 | 7745.73 | 4516 | 511.81
| 12200 | 90.107 | 0.194 | 7745.54 | 4616 | 512.15
| 12300 | 90.107 | 0.194 | 7745.36 | 4716 | 512.49
| 12400 | 90.107 | 0.194 | 7745.17 | 4816 | 512.82
| 12500 | 90.107 | 0.194 | 7744.98 | 4916 | 513.16
| 12600 | 90.107 | 0.194 | 7744.8 | 5015.99 | 513.5
| 12700 | 90.107 | 0.194 | 7744.61 | 5115.99 | 513.84
| 12800 | 90.107 | 0.194 | 7744.43 | 5215.99 | 514.18
| 12900 | 90.107 | 0.194 | 7744.24 | 5315.99 | 514.52
| 13000 | 90.107 | 0.194 | 7744.05 | 5415.99 | 514.86
| 13100 | 90.107 | 0.194 | 7743.87 | 5515.99 | 515.19
| 13200 | 90.107 | 0.194 | 7743.68 | 5615.99 | 515.53
| 13300 | 90.107 | 0.194 | 7743.5 | 5715.99 | 515.87
| 13400 | 90.107 | 0.194 | 7743.31 | 5815.99 | 516.21
| 13500 | 90.107 | 0.194 | 7743.12 | 5915.99 | 516.55
| 13600 | 90.107 | 0.194 | 7742.94 | 6015.99 | 516.89
| 13700 | 90.107 | 0.194 | 7742.75 | 6115.99 | 517.23
| 13800 | 90.107 | 0.194 | 7742.57 | 6215.99 | 517.56
| 13900 | 90.107 | 0.194 | 7742.38 | 6315.99 | 517.9
| 14000 | 90.107 | 0.194 | 7742.19 | 6415.98 | 518.24
| 14100 | 90.107 | 0.194 | 7742.01 | 6515.98 | 518.58
| 14200 | 90.107 | 0.194 | 7741.82 | 6615.98 | 518.92
| 14300 | 90.107 | 0.194 | 7741.64 | 6715.98 | 519.26
| 14400 | 90.107 | 0.194 | 7741.45 | 6815.98 | 519.6
| 14500 | 90.107 | 0.194 | 7741.26 | 6915.98 | 519.93
| 14600 | 90.107 | 0.194 | 7741.08 | 7015.98 | 520.27
| 14700 | 90.107 | 0.194 | 7740.89 | 7115.98 | 520.61
| 14800 | 90.107 | 0.194 | 7740.71 | 7215.98 | 520.95
| 14900 | 90.107 | 0.194 | 7740.52 | 7315.98 | 521.29
| 15000 | 90.107 | 0.194 | 7740.33 | 7415.98 | 521.63
| 15100 | 90.107 | 0.194 | 7740.15 | 7515.98 | 521.97
| 15200 | 90.107 | 0.194 | 7739.96 | 7615.98 | 522.3
| 15300 | 90.107 | 0.194 | 7739.78 | 7715.97 | 522.64
| 15400 | 90.107 | 0.194 | 7739.59 | 7815.97 | 522.98
| 15500 | 90.107 | 0.194 | 7739.4 | 7915.97 | 523.32
| 15600 | 90.107 | 0.194 | 7739.22 | 8015.97 | 523.66
| 15700 | 90.107 | 0.194 | 7739.03 | 8115.97 | 524
| 15800 | 90.107 | 0.194 | 7738.84 | 8215.97 | 524.34
| 15900 | 90.107 | 0.194 | 7738.66 | 8315.97 | 524.67
| 16000 | 90.107 | 0.194 | 7738.47 | 8415.97 | 525.01
| 16100 | 90.107 | 0.194 | 7738.29 | 8515.97 | 525.35
| 16200 | 90.107 | 0.194 | 7738.1 | 8615.97 | 525.69
| 16254.05 | 90.107 | 0.194 | 7738 | 8670.01 | 525.87

## Lookup (hidden)
North Reference | RetunValue | Grid Type | ReturnValue | Deviation Indicator | ReturnValue
| 2 |  | 0 |  | 4
True |  | SPCS-Colorado Central-NAD27 |  | Directional
Grid |  | SPCS-Colorado Central-NAD83 |  | High Angle
|  | SPCS-Colorado North-NAD27 |  | Horizontal
SPCS-Colorado North-NAD83
SPCS-Colorado South-NAD27
SPCS-Colorado South-NAD83
UTM-Zone 12 NAD27
UTM-Zone 12 NAD83
UTM-Zone 13 NAD27
UTM-Zone 13 NAD83