## Data
Header Information | measured depth (ft) | inclination (°) | azimuth (°) | true vertical depth (ft) | northing +N/-S (ft) | easting +E/-W (ft)
Operator Name | 0 | 0 | 0 | 0 | 0 | 0
Synergy | 2500 | 0 | 0 | 2500 | 0 | 0
Operator Number | 2600 | 2 | 120.591 | 2599.98 | -0.89 | 1.5
10311 | 2700 | 4 | 120.591 | 2699.84 | -3.55 | 6.01
Well Name and Number | 2770.1 | 5.402 | 120.591 | 2769.7 | -6.47 | 10.95
Ivey L-11-2HN | 2800 | 5.402 | 120.591 | 2799.47 | -7.91 | 13.38
API Number (if available) | 2900 | 5.402 | 120.591 | 2899.02 | -12.7 | 21.48
| 3000 | 5.402 | 120.591 | 2998.58 | -17.49 | 29.58
Location: QQ SEC TWP RGE | 3100 | 5.402 | 120.591 | 3098.13 | -22.28 | 37.69
Sec.11-T1S-R68W | 3200 | 5.402 | 120.591 | 3197.69 | -27.07 | 45.79
Citing Type: Planned or Actual | 3300 | 5.402 | 120.591 | 3297.25 | -31.86 | 53.9
Planned | 3400 | 5.402 | 120.591 | 3396.8 | -36.65 | 62
Deviation Indicator | 3500 | 5.402 | 120.591 | 3496.36 | -41.44 | 70.1
Horizontal | 3600 | 5.402 | 120.591 | 3595.91 | -46.23 | 78.21
North Reference | 3700 | 5.402 | 120.591 | 3695.47 | -51.03 | 86.31
True | 3800 | 5.402 | 120.591 | 3795.03 | -55.82 | 94.42
Grid Type | 3900 | 5.402 | 120.591 | 3894.58 | -60.61 | 102.52
#VALUE! | 4000 | 5.402 | 120.591 | 3994.14 | -65.4 | 110.62
| 4100 | 5.402 | 120.591 | 4093.69 | -70.19 | 118.73
| 4200 | 5.402 | 120.591 | 4193.25 | -74.98 | 126.83
| 4300 | 5.402 | 120.591 | 4292.81 | -79.77 | 134.93
| 4400 | 5.402 | 120.591 | 4392.36 | -84.56 | 143.04
| 4500 | 5.402 | 120.591 | 4491.92 | -89.35 | 151.14
| 4600 | 5.402 | 120.591 | 4591.47 | -94.14 | 159.25
| 4700 | 5.402 | 120.591 | 4691.03 | -98.94 | 167.35
| 4739.45 | 5.402 | 120.591 | 4730.3 | -100.83 | 170.55
| 4800 | 4.191 | 120.591 | 4790.64 | -103.4 | 174.91
| 4900 | 2.191 | 120.591 | 4890.48 | -106.23 | 179.7
| 5000 | 0.191 | 120.591 | 4990.45 | -107.29 | 181.49
| 5009.55 | 0 | 0 | 5000 | -107.3 | 181.5
| 7138.89 | 0 | 0 | 7129.34 | -107.3 | 181.5
| 7200 | 4.899 | 0.188 | 7190.38 | -104.69 | 181.51
| 7300 | 12.917 | 0.188 | 7289.09 | -89.22 | 181.56
| 7400 | 20.934 | 0.188 | 7384.68 | -60.13 | 181.65
| 7500 | 28.951 | 0.188 | 7475.28 | -17.99 | 181.79
| 7600 | 36.968 | 0.188 | 7559.12 | 36.37 | 181.97
| 7700 | 44.986 | 0.188 | 7634.56 | 101.89 | 182.19
| 7800 | 53.003 | 0.188 | 7700.12 | 177.29 | 182.43
| 7900 | 61.02 | 0.188 | 7754.52 | 261.1 | 182.71
| 8000 | 69.037 | 0.188 | 7796.7 | 351.68 | 183.01
| 8100 | 77.054 | 0.188 | 7825.84 | 447.25 | 183.32
| 8200 | 85.072 | 0.188 | 7841.36 | 545.96 | 183.64
| 8262.85 | 90.11 | 0.188 | 7844 | 608.73 | 183.85
| 8263.45 | 90.114 | 0.193 | 7844 | 609.33 | 183.85
| 8300 | 90.114 | 0.193 | 7843.93 | 645.88 | 183.97
| 8400 | 90.114 | 0.193 | 7843.73 | 745.88 | 184.31
| 8500 | 90.114 | 0.193 | 7843.53 | 845.88 | 184.65
| 8600 | 90.114 | 0.193 | 7843.33 | 945.88 | 184.98
| 8700 | 90.114 | 0.193 | 7843.13 | 1045.88 | 185.32
| 8800 | 90.114 | 0.193 | 7842.93 | 1145.88 | 185.66
| 8900 | 90.114 | 0.193 | 7842.74 | 1245.88 | 185.99
| 9000 | 90.114 | 0.193 | 7842.54 | 1345.88 | 186.33
| 9100 | 90.114 | 0.193 | 7842.34 | 1445.88 | 186.67
| 9200 | 90.114 | 0.193 | 7842.14 | 1545.88 | 187
| 9300 | 90.114 | 0.193 | 7841.94 | 1645.87 | 187.34
| 9400 | 90.114 | 0.193 | 7841.74 | 1745.87 | 187.67
| 9500 | 90.114 | 0.193 | 7841.54 | 1845.87 | 188.01
| 9600 | 90.114 | 0.193 | 7841.35 | 1945.87 | 188.35
| 9700 | 90.114 | 0.193 | 7841.15 | 2045.87 | 188.68
| 9800 | 90.114 | 0.193 | 7840.95 | 2145.87 | 189.02
| 9900 | 90.114 | 0.193 | 7840.75 | 2245.87 | 189.36
| 10000 | 90.114 | 0.193 | 7840.55 | 2345.87 | 189.69
| 10100 | 90.114 | 0.193 | 7840.35 | 2445.87 | 190.03
| 10200 | 90.114 | 0.193 | 7840.16 | 2545.87 | 190.37
| 10300 | 90.114 | 0.193 | 7839.96 | 2645.87 | 190.7
| 10400 | 90.114 | 0.193 | 7839.76 | 2745.87 | 191.04
| 10500 | 90.114 | 0.193 | 7839.56 | 2845.87 | 191.37
| 10600 | 90.114 | 0.193 | 7839.36 | 2945.86 | 191.71
| 10700 | 90.114 | 0.193 | 7839.16 | 3045.86 | 192.05
| 10800 | 90.114 | 0.193 | 7838.96 | 3145.86 | 192.38
| 10900 | 90.114 | 0.193 | 7838.77 | 3245.86 | 192.72
| 11000 | 90.114 | 0.193 | 7838.57 | 3345.86 | 193.06
| 11100 | 90.114 | 0.193 | 7838.37 | 3445.86 | 193.39
| 11200 | 90.114 | 0.193 | 7838.17 | 3545.86 | 193.73
| 11300 | 90.114 | 0.193 | 7837.97 | 3645.86 | 194.07
| 11400 | 90.114 | 0.193 | 7837.77 | 3745.86 | 194.4
| 11500 | 90.114 | 0.193 | 7837.57 | 3845.86 | 194.74
| 11600 | 90.114 | 0.193 | 7837.38 | 3945.86 | 195.08
| 11700 | 90.114 | 0.193 | 7837.18 | 4045.86 | 195.41
| 11800 | 90.114 | 0.193 | 7836.98 | 4145.86 | 195.75
| 11900 | 90.114 | 0.193 | 7836.78 | 4245.85 | 196.08
| 12000 | 90.114 | 0.193 | 7836.58 | 4345.85 | 196.42
| 12100 | 90.114 | 0.193 | 7836.38 | 4445.85 | 196.76
| 12200 | 90.114 | 0.193 | 7836.19 | 4545.85 | 197.09
| 12300 | 90.114 | 0.193 | 7835.99 | 4645.85 | 197.43
| 12400 | 90.114 | 0.193 | 7835.79 | 4745.85 | 197.77
| 12500 | 90.114 | 0.193 | 7835.59 | 4845.85 | 198.1
| 12600 | 90.114 | 0.193 | 7835.39 | 4945.85 | 198.44
| 12700 | 90.114 | 0.193 | 7835.19 | 5045.85 | 198.78
| 12800 | 90.114 | 0.193 | 7834.99 | 5145.85 | 199.11
| 12900 | 90.114 | 0.193 | 7834.8 | 5245.85 | 199.45
| 13000 | 90.114 | 0.193 | 7834.6 | 5345.85 | 199.78
| 13100 | 90.114 | 0.193 | 7834.4 | 5445.85 | 200.12
| 13200 | 90.114 | 0.193 | 7834.2 | 5545.84 | 200.46
| 13300 | 90.114 | 0.193 | 7834 | 5645.84 | 200.79
| 13400 | 90.114 | 0.193 | 7833.8 | 5745.84 | 201.13
| 13500 | 90.114 | 0.193 | 7833.6 | 5845.84 | 201.47
| 13600 | 90.114 | 0.193 | 7833.41 | 5945.84 | 201.8
| 13700 | 90.114 | 0.193 | 7833.21 | 6045.84 | 202.14
| 13800 | 90.114 | 0.193 | 7833.01 | 6145.84 | 202.48
| 13900 | 90.114 | 0.193 | 7832.81 | 6245.84 | 202.81
| 14000 | 90.114 | 0.193 | 7832.61 | 6345.84 | 203.15
| 14100 | 90.114 | 0.193 | 7832.41 | 6445.84 | 203.48
| 14200 | 90.114 | 0.193 | 7832.22 | 6545.84 | 203.82
| 14300 | 90.114 | 0.193 | 7832.02 | 6645.84 | 204.16
| 14400 | 90.114 | 0.193 | 7831.82 | 6745.84 | 204.49
| 14500 | 90.114 | 0.193 | 7831.62 | 6845.83 | 204.83
| 14600 | 90.114 | 0.193 | 7831.42 | 6945.83 | 205.17
| 14700 | 90.114 | 0.193 | 7831.22 | 7045.83 | 205.5
| 14800 | 90.114 | 0.193 | 7831.02 | 7145.83 | 205.84
| 14900 | 90.114 | 0.193 | 7830.83 | 7245.83 | 206.18
| 15000 | 90.114 | 0.193 | 7830.63 | 7345.83 | 206.51
| 15100 | 90.114 | 0.193 | 7830.43 | 7445.83 | 206.85
| 15200 | 90.114 | 0.193 | 7830.23 | 7545.83 | 207.19
| 15300 | 90.114 | 0.193 | 7830.03 | 7645.83 | 207.52
| 15400 | 90.114 | 0.193 | 7829.83 | 7745.83 | 207.86
| 15500 | 90.114 | 0.193 | 7829.64 | 7845.83 | 208.19
| 15600 | 90.114 | 0.193 | 7829.44 | 7945.83 | 208.53
| 15700 | 90.114 | 0.193 | 7829.24 | 8045.83 | 208.87
| 15800 | 90.114 | 0.193 | 7829.04 | 8145.82 | 209.2
| 15900 | 90.114 | 0.193 | 7828.84 | 8245.82 | 209.54
| 16000 | 90.114 | 0.193 | 7828.64 | 8345.82 | 209.88
| 16100 | 90.114 | 0.193 | 7828.44 | 8445.82 | 210.21
| 16200 | 90.114 | 0.193 | 7828.25 | 8545.82 | 210.55
| 16300 | 90.114 | 0.193 | 7828.05 | 8645.82 | 210.89
| 16323.82 | 90.114 | 0.193 | 7828 | 8669.64 | 210.97

## Lookup (hidden)
North Reference | RetunValue | Grid Type | ReturnValue | Deviation Indicator | ReturnValue
| 2 |  | 0 |  | 4
True |  | SPCS-Colorado Central-NAD27 |  | Directional
Grid |  | SPCS-Colorado Central-NAD83 |  | High Angle
|  | SPCS-Colorado North-NAD27 |  | Horizontal
SPCS-Colorado North-NAD83
SPCS-Colorado South-NAD27
SPCS-Colorado South-NAD83
UTM-Zone 12 NAD27
UTM-Zone 12 NAD83
UTM-Zone 13 NAD27
UTM-Zone 13 NAD83