## Data
Header Information | measured depth (ft) | inclination (°) | azimuth (°) | true vertical depth (ft) | northing +N/-S (ft) | easting +E/-W (ft)
Operator Name | 0 | 0 | 0 | 0 | 0 | 0
Synergy | 2000 | 0 | 0 | 2000 | 0 | 0
Operator Number | 2100 | 2 | 236.596 | 2099.98 | -0.96 | -1.46
10311 | 2200 | 4 | 236.596 | 2199.84 | -3.84 | -5.83
Well Name and Number | 2252.39 | 5.048 | 236.596 | 2252.06 | -6.12 | -9.28
Ivey K-11-2HN | 2300 | 5.048 | 236.596 | 2299.49 | -8.42 | -12.77
API Number (if available) | 2400 | 5.048 | 236.596 | 2399.1 | -13.27 | -20.12
| 2500 | 5.048 | 236.596 | 2498.71 | -18.11 | -27.46
Location: QQ SEC TWP RGE | 2600 | 5.048 | 236.596 | 2598.33 | -22.95 | -34.81
Sec.11-T1S-R68W | 2700 | 5.048 | 236.596 | 2697.94 | -27.8 | -42.15
Citing Type: Planned or Actual | 2800 | 5.048 | 236.596 | 2797.55 | -32.64 | -49.5
Planned | 2900 | 5.048 | 236.596 | 2897.16 | -37.49 | -56.84
Deviation Indicator | 3000 | 5.048 | 236.596 | 2996.77 | -42.33 | -64.19
Horizontal | 3100 | 5.048 | 236.596 | 3096.39 | -47.17 | -71.53
North Reference | 3200 | 5.048 | 236.596 | 3196 | -52.02 | -78.88
True | 3300 | 5.048 | 236.596 | 3295.61 | -56.86 | -86.22
Grid Type | 3400 | 5.048 | 236.596 | 3395.22 | -61.71 | -93.57
#VALUE! | 3500 | 5.048 | 236.596 | 3494.84 | -66.55 | -100.91
| 3600 | 5.048 | 236.596 | 3594.45 | -71.39 | -108.26
| 3700 | 5.048 | 236.596 | 3694.06 | -76.24 | -115.6
| 3800 | 5.048 | 236.596 | 3793.67 | -81.08 | -122.95
| 3900 | 5.048 | 236.596 | 3893.28 | -85.93 | -130.29
| 3954.87 | 5.048 | 236.596 | 3947.94 | -88.58 | -134.32
| 4000 | 4.145 | 236.596 | 3992.93 | -90.57 | -137.34
| 4100 | 2.145 | 236.596 | 4092.77 | -93.59 | -141.92
| 4200 | 0.145 | 236.596 | 4192.74 | -94.69 | -143.59
| 4207.26 | 0 | 0 | 4200 | -94.7 | -143.6
| 7136.06 | 0 | 0 | 7128.8 | -94.7 | -143.6
| 7200 | 5.115 | 0.188 | 7192.66 | -91.85 | -143.59
| 7300 | 13.115 | 0.188 | 7291.32 | -76.02 | -143.54
| 7400 | 21.115 | 0.188 | 7386.81 | -46.61 | -143.44
| 7500 | 29.115 | 0.188 | 7477.28 | -4.2 | -143.3
| 7600 | 37.115 | 0.188 | 7560.97 | 50.38 | -143.13
| 7700 | 45.115 | 0.188 | 7636.25 | 116.09 | -142.91
| 7800 | 53.115 | 0.188 | 7701.65 | 191.63 | -142.66
| 7900 | 61.115 | 0.188 | 7755.9 | 275.54 | -142.39
| 8000 | 69.115 | 0.188 | 7797.95 | 366.18 | -142.09
| 8100 | 77.115 | 0.188 | 7826.97 | 461.79 | -141.78
| 8200 | 85.115 | 0.188 | 7842.4 | 560.51 | -141.46
| 8262.44 | 90.11 | 0.188 | 7845 | 622.87 | -141.25
| 8262.87 | 90.11 | 0.188 | 7845 | 623.31 | -141.25
| 8263.58 | 90.114 | 0.194 | 7845 | 624.01 | -141.25
| 8300 | 90.114 | 0.194 | 7844.93 | 660.43 | -141.12
| 8400 | 90.114 | 0.194 | 7844.73 | 760.43 | -140.79
| 8500 | 90.114 | 0.194 | 7844.53 | 860.43 | -140.45
| 8600 | 90.114 | 0.194 | 7844.33 | 960.43 | -140.11
| 8700 | 90.114 | 0.194 | 7844.13 | 1060.43 | -139.77
| 8800 | 90.114 | 0.194 | 7843.93 | 1160.43 | -139.44
| 8900 | 90.114 | 0.194 | 7843.74 | 1260.43 | -139.1
| 9000 | 90.114 | 0.194 | 7843.54 | 1360.43 | -138.76
| 9100 | 90.114 | 0.194 | 7843.34 | 1460.43 | -138.42
| 9200 | 90.114 | 0.194 | 7843.14 | 1560.43 | -138.08
| 9300 | 90.114 | 0.194 | 7842.94 | 1660.43 | -137.75
| 9400 | 90.114 | 0.194 | 7842.74 | 1760.43 | -137.41
| 9500 | 90.114 | 0.194 | 7842.54 | 1860.42 | -137.07
| 9600 | 90.114 | 0.194 | 7842.35 | 1960.42 | -136.73
| 9700 | 90.114 | 0.194 | 7842.15 | 2060.42 | -136.4
| 9800 | 90.114 | 0.194 | 7841.95 | 2160.42 | -136.06
| 9900 | 90.114 | 0.194 | 7841.75 | 2260.42 | -135.72
| 10000 | 90.114 | 0.194 | 7841.55 | 2360.42 | -135.38
| 10100 | 90.114 | 0.194 | 7841.35 | 2460.42 | -135.05
| 10200 | 90.114 | 0.194 | 7841.15 | 2560.42 | -134.71
| 10300 | 90.114 | 0.194 | 7840.96 | 2660.42 | -134.37
| 10400 | 90.114 | 0.194 | 7840.76 | 2760.42 | -134.03
| 10500 | 90.114 | 0.194 | 7840.56 | 2860.42 | -133.69
| 10600 | 90.114 | 0.194 | 7840.36 | 2960.42 | -133.36
| 10700 | 90.114 | 0.194 | 7840.16 | 3060.42 | -133.02
| 10800 | 90.114 | 0.194 | 7839.96 | 3160.41 | -132.68
| 10900 | 90.114 | 0.194 | 7839.77 | 3260.41 | -132.34
| 11000 | 90.114 | 0.194 | 7839.57 | 3360.41 | -132.01
| 11100 | 90.114 | 0.194 | 7839.37 | 3460.41 | -131.67
| 11200 | 90.114 | 0.194 | 7839.17 | 3560.41 | -131.33
| 11300 | 90.114 | 0.194 | 7838.97 | 3660.41 | -130.99
| 11400 | 90.114 | 0.194 | 7838.77 | 3760.41 | -130.65
| 11500 | 90.114 | 0.194 | 7838.57 | 3860.41 | -130.32
| 11600 | 90.114 | 0.194 | 7838.38 | 3960.41 | -129.98
| 11700 | 90.114 | 0.194 | 7838.18 | 4060.41 | -129.64
| 11800 | 90.114 | 0.194 | 7837.98 | 4160.41 | -129.3
| 11900 | 90.114 | 0.194 | 7837.78 | 4260.41 | -128.97
| 12000 | 90.114 | 0.194 | 7837.58 | 4360.41 | -128.63
| 12100 | 90.114 | 0.194 | 7837.38 | 4460.4 | -128.29
| 12200 | 90.114 | 0.194 | 7837.18 | 4560.4 | -127.95
| 12300 | 90.114 | 0.194 | 7836.99 | 4660.4 | -127.62
| 12400 | 90.114 | 0.194 | 7836.79 | 4760.4 | -127.28
| 12500 | 90.114 | 0.194 | 7836.59 | 4860.4 | -126.94
| 12600 | 90.114 | 0.194 | 7836.39 | 4960.4 | -126.6
| 12700 | 90.114 | 0.194 | 7836.19 | 5060.4 | -126.26
| 12800 | 90.114 | 0.194 | 7835.99 | 5160.4 | -125.93
| 12900 | 90.114 | 0.194 | 7835.8 | 5260.4 | -125.59
| 13000 | 90.114 | 0.194 | 7835.6 | 5360.4 | -125.25
| 13100 | 90.114 | 0.194 | 7835.4 | 5460.4 | -124.91
| 13200 | 90.114 | 0.194 | 7835.2 | 5560.4 | -124.58
| 13300 | 90.114 | 0.194 | 7835 | 5660.4 | -124.24
| 13400 | 90.114 | 0.194 | 7834.8 | 5760.39 | -123.9
| 13500 | 90.114 | 0.194 | 7834.6 | 5860.39 | -123.56
| 13600 | 90.114 | 0.194 | 7834.41 | 5960.39 | -123.22
| 13700 | 90.114 | 0.194 | 7834.21 | 6060.39 | -122.89
| 13800 | 90.114 | 0.194 | 7834.01 | 6160.39 | -122.55
| 13900 | 90.114 | 0.194 | 7833.81 | 6260.39 | -122.21
| 14000 | 90.114 | 0.194 | 7833.61 | 6360.39 | -121.87
| 14100 | 90.114 | 0.194 | 7833.41 | 6460.39 | -121.54
| 14200 | 90.114 | 0.194 | 7833.21 | 6560.39 | -121.2
| 14300 | 90.114 | 0.194 | 7833.02 | 6660.39 | -120.86
| 14400 | 90.114 | 0.194 | 7832.82 | 6760.39 | -120.52
| 14500 | 90.114 | 0.194 | 7832.62 | 6860.39 | -120.19
| 14600 | 90.114 | 0.194 | 7832.42 | 6960.39 | -119.85
| 14700 | 90.114 | 0.194 | 7832.22 | 7060.38 | -119.51
| 14800 | 90.114 | 0.194 | 7832.02 | 7160.38 | -119.17
| 14900 | 90.114 | 0.194 | 7831.82 | 7260.38 | -118.83
| 15000 | 90.114 | 0.194 | 7831.63 | 7360.38 | -118.5
| 15100 | 90.114 | 0.194 | 7831.43 | 7460.38 | -118.16
| 15200 | 90.114 | 0.194 | 7831.23 | 7560.38 | -117.82
| 15300 | 90.114 | 0.194 | 7831.03 | 7660.38 | -117.48
| 15400 | 90.114 | 0.194 | 7830.83 | 7760.38 | -117.15
| 15500 | 90.114 | 0.194 | 7830.63 | 7860.38 | -116.81
| 15600 | 90.114 | 0.194 | 7830.44 | 7960.38 | -116.47
| 15700 | 90.114 | 0.194 | 7830.24 | 8060.38 | -116.13
| 15800 | 90.114 | 0.194 | 7830.04 | 8160.38 | -115.79
| 15900 | 90.114 | 0.194 | 7829.84 | 8260.38 | -115.46
| 16000 | 90.114 | 0.194 | 7829.64 | 8360.37 | -115.12
| 16100 | 90.114 | 0.194 | 7829.44 | 8460.37 | -114.78
| 16200 | 90.114 | 0.194 | 7829.24 | 8560.37 | -114.44
| 16300 | 90.114 | 0.194 | 7829.05 | 8660.37 | -114.11
| 16323.12 | 90.114 | 0.194 | 7829 | 8683.49 | -114.03

## Lookup (hidden)
North Reference | RetunValue | Grid Type | ReturnValue | Deviation Indicator | ReturnValue
| 2 |  | 0 |  | 4
True |  | SPCS-Colorado Central-NAD27 |  | Directional
Grid |  | SPCS-Colorado Central-NAD83 |  | High Angle
|  | SPCS-Colorado North-NAD27 |  | Horizontal
SPCS-Colorado North-NAD83
SPCS-Colorado South-NAD27
SPCS-Colorado South-NAD83
UTM-Zone 12 NAD27
UTM-Zone 12 NAD83
UTM-Zone 13 NAD27
UTM-Zone 13 NAD83