## Data
Header Information | measured depth (ft) | inclination (°) | azimuth (°) | true vertical depth (ft) | northing +N/-S (ft) | easting +E/-W (ft)
Operator Name | 0 | 0 | 0 | 0 | 0 | 0
Noble Energy INC | 377 | 0.2 | 23.3 | 377 | 0.6 | 0.26
Operator Number | 655 | 0.9 | 223.8 | 654.99 | -0.53 | -1.06
100322 | 1018 | 0.4 | 228.69 | 1017.97 | -3.42 | -3.98
Well Name and Number | 1206 | 0.61 | 279.33 | 1205.96 | -3.69 | -5.46
Aggie State AA17-643 | 1298 | 0.61 | 311.18 | 1297.95 | -3.29 | -6.32
API Number (if available) | 1577 | 0.62 | 308.66 | 1576.94 | -1.37 | -8.61
05-123-40924 | 1669 | 0.62 | 331.24 | 1668.93 | -0.62 | -9.24
Location: QQ SEC TWP RGE | 1763 | 0.56 | 329.69 | 1762.93 | 0.22 | -9.72
SWNW Sec. 17-T6N-R63W | 1855 | 0.54 | 352.94 | 1854.92 | 1.04 | -10
Citing Type: Planned or Actual | 1948 | 1.71 | 202.23 | 1947.91 | 0.19 | -10.58
Actual | 2040 | 3.32 | 212.86 | 2039.82 | -3.32 | -12.54
Actual | 2133 | 6.28 | 197.86 | 2132.49 | -10.42 | -15.56
Horizontal | 2225 | 7.88 | 188.41 | 2223.79 | -21.45 | -18.03
North Reference | 2318 | 10.35 | 185.51 | 2315.61 | -36.08 | -19.76
Grid | 2410 | 9.74 | 184.16 | 2406.19 | -52.07 | -21.12
Grid Type | 2502 | 11.18 | 179.34 | 2496.67 | -68.75 | -21.58
SPCS-Colorado North-NAD83 | 2594 | 11.71 | 187.83 | 2586.84 | -86.92 | -22.75
| 2687 | 12.77 | 192.77 | 2677.73 | -106.29 | -26.31
| 2781 | 11.95 | 192.82 | 2769.55 | -125.91 | -30.77
| 2874 | 12.03 | 193.12 | 2860.52 | -144.74 | -35.1
| 2969 | 11.03 | 194 | 2953.6 | -163.2 | -39.55
| 3064 | 11.01 | 200.25 | 3046.85 | -180.53 | -44.89
| 3159 | 10.61 | 192.12 | 3140.17 | -197.59 | -49.86
| 3254 | 9.17 | 194.7 | 3233.76 | -213.46 | -53.62
| 3349 | 8.83 | 206.35 | 3327.6 | -227.32 | -58.78
| 3444 | 9.84 | 200.63 | 3421.34 | -241.45 | -64.88
| 3539 | 9.36 | 205.43 | 3515.01 | -256.03 | -71.05
| 3634 | 11.08 | 213.09 | 3608.51 | -270.65 | -79.36
| 3729 | 14.65 | 210.7 | 3701.11 | -288.64 | -90.48
| 3824 | 15.48 | 209.17 | 3792.84 | -310.04 | -102.79
| 3919 | 13.88 | 204.95 | 3884.74 | -331.44 | -113.78
| 4015 | 12.73 | 205.63 | 3978.16 | -351.42 | -123.21
| 4109 | 11.69 | 206.14 | 4070.03 | -369.31 | -131.88
| 4204 | 9.93 | 200.64 | 4163.35 | -385.61 | -139.01
| 4299 | 7.28 | 201.37 | 4257.27 | -398.89 | -144.09
| 4394 | 9.7 | 204.24 | 4351.22 | -411.79 | -149.57
| 4489 | 14.14 | 215.89 | 4444.16 | -428.5 | -159.67
| 4584 | 12.8 | 213.07 | 4536.55 | -446.72 | -172.21
| 4678 | 9.51 | 208.92 | 4628.76 | -462.25 | -181.65
| 4774 | 9.78 | 195.71 | 4723.42 | -477.04 | -187.7
| 4868 | 10.45 | 200.12 | 4815.96 | -492.73 | -192.79
| 4964 | 10 | 196.24 | 4910.43 | -508.91 | -198.12
| 5058 | 11.88 | 187.14 | 5002.73 | -526.35 | -201.6
| 5153 | 13.43 | 187.37 | 5095.42 | -546.99 | -204.23
| 5248 | 12.18 | 187.22 | 5188.05 | -567.88 | -206.91
| 5344 | 9.88 | 183.58 | 5282.27 | -586.15 | -208.7
| 5439 | 11.43 | 182.79 | 5375.63 | -603.68 | -209.66
| 5534 | 12.03 | 181.86 | 5468.65 | -622.98 | -210.44
| 5629 | 10.38 | 182.71 | 5561.83 | -641.43 | -211.17
| 5724 | 9.54 | 187.98 | 5655.4 | -657.77 | -212.67
| 5819 | 10.54 | 195 | 5748.95 | -673.96 | -216.01
| 5914 | 16.12 | 187.23 | 5841.36 | -695.46 | -219.92
| 6009 | 27.24 | 184.55 | 5929.5 | -730.32 | -223.32
| 6104 | 25.66 | 168.73 | 6014.66 | -772.22 | -221.02
| 6199 | 24.97 | 149.88 | 6100.68 | -809.8 | -206.91
| 6294 | 26.27 | 137.64 | 6186.4 | -842.71 | -182.67
| 6389 | 27.07 | 125.03 | 6271.36 | -870.67 | -150.77
| 6484 | 38.44 | 109.59 | 6351.26 | -893.09 | -105.02
| 6579 | 42.78 | 103.63 | 6423.39 | -910.61 | -45.8
| 6674 | 50.85 | 100.62 | 6488.36 | -925.03 | 21.88
| 6769 | 59.15 | 97.75 | 6542.81 | -937.34 | 98.64
| 6864 | 67.96 | 94.58 | 6585.08 | -946.37 | 183.11
| 6959 | 74.56 | 93.7 | 6615.59 | -952.85 | 272.79
| 7050 | 78.04 | 93.37 | 6637.14 | -958.3 | 361.02
| 7156 | 84.32 | 89.08 | 6653.39 | -960.5 | 465.67
| 7248 | 84.78 | 90.03 | 6662.13 | -959.79 | 557.25
| 7340 | 86.36 | 90.23 | 6669.23 | -960 | 648.97
| 7433 | 87.72 | 88.25 | 6674.04 | -958.77 | 741.83
| 7526 | 91.85 | 87.68 | 6674.39 | -955.47 | 834.75
| 7619 | 92.9 | 87.78 | 6670.53 | -951.79 | 927.6
| 7714 | 91.94 | 88.86 | 6666.52 | -949 | 1022.47
| 7809 | 88.34 | 87.95 | 6666.29 | -946.36 | 1117.42
| 7904 | 87.97 | 88.06 | 6669.35 | -943.06 | 1212.31
| 7999 | 90.52 | 87.53 | 6670.6 | -939.4 | 1307.22
| 8094 | 91.29 | 87.3 | 6669.1 | -935.12 | 1402.11
| 8189 | 89.2 | 86.74 | 6668.69 | -930.18 | 1496.98
| 8284 | 91.72 | 86.43 | 6667.93 | -924.52 | 1591.8
| 8379 | 92.8 | 86.44 | 6664.18 | -918.62 | 1686.54
| 8474 | 93.23 | 86.66 | 6659.19 | -912.91 | 1781.24
| 8569 | 93.21 | 87.13 | 6653.85 | -907.77 | 1875.95
| 8664 | 93.79 | 87.31 | 6648.05 | -903.17 | 1970.66
| 8759 | 90.06 | 87.88 | 6644.86 | -899.19 | 2065.5
| 8854 | 90.46 | 88.25 | 6644.43 | -895.98 | 2160.45
| 8949 | 90.18 | 88.17 | 6643.9 | -893.01 | 2255.4
| 9044 | 89.57 | 88.12 | 6644.11 | -889.94 | 2350.35
| 9139 | 89.17 | 88.54 | 6645.15 | -887.17 | 2445.3
| 9234 | 89.72 | 88.82 | 6646.07 | -884.98 | 2540.27
| 9329 | 92.74 | 89.05 | 6644.03 | -883.22 | 2635.22
| 9425 | 92.28 | 89.03 | 6639.83 | -881.61 | 2731.12
| 9520 | 92.06 | 88.84 | 6636.23 | -879.85 | 2826.03
| 9615 | 91.6 | 88.87 | 6633.2 | -877.95 | 2920.96
| 9709 | 91.39 | 88.94 | 6630.74 | -876.15 | 3014.92
| 9804 | 90.8 | 89.03 | 6628.93 | -874.47 | 3109.88
| 9994 | 90.43 | 89.07 | 6626.89 | -871.32 | 3299.84
| 10089 | 89.82 | 89.01 | 6626.68 | -869.73 | 3394.83
| 10184 | 89.82 | 88.99 | 6626.98 | -868.07 | 3489.82
| 10279 | 89.85 | 88.92 | 6627.25 | -866.34 | 3584.8
| 10373 | 91.32 | 87.63 | 6626.29 | -863.51 | 3678.75
| 10564 | 90.03 | 87.29 | 6624.04 | -855.04 | 3869.54
| 10659 | 92.13 | 87.34 | 6622.25 | -850.6 | 3964.42
| 10754 | 92.49 | 87.08 | 6618.43 | -845.97 | 4059.23
| 10848 | 92.31 | 86.95 | 6614.49 | -841.08 | 4153.02
| 10943 | 92.03 | 86.89 | 6610.89 | -835.98 | 4247.81
| 11038 | 92.13 | 86.85 | 6607.44 | -830.8 | 4342.61
| 11133 | 92.37 | 86.77 | 6603.71 | -825.52 | 4437.39
| 11228 | 91.79 | 86.65 | 6600.27 | -820.07 | 4532.17
| 11323 | 91.73 | 86.66 | 6597.35 | -814.53 | 4626.96
| 11418 | 90.31 | 86 | 6595.66 | -808.45 | 4721.75
| 11513 | 89.82 | 85.84 | 6595.55 | -801.69 | 4816.51
| 11575 | 89.72 | 85.89 | 6595.8 | -797.22 | 4878.34
| 11642 | 89.72 | 85.89 | 6596.13 | -792.42 | 4945.17

## Lookup (hidden)
North Reference | RetunValue | Grid Type | ReturnValue | Deviation Indicator | ReturnValue
| 3 |  | 5 |  | 4
True |  | SPCS-Colorado Central-NAD27 |  | Directional
Grid |  | SPCS-Colorado Central-NAD83 |  | High Angle
|  | SPCS-Colorado North-NAD27 |  | Horizontal
SPCS-Colorado North-NAD83
SPCS-Colorado South-NAD27
SPCS-Colorado South-NAD83
UTM-Zone 12 NAD27
UTM-Zone 12 NAD83
UTM-Zone 13 NAD27
UTM-Zone 13 NAD83