## Data
Header Information | measured depth (ft) | inclination (°) | azimuth (°) | true vertical depth (ft) | northing +N/-S (ft) | easting +E/-W (ft)
Operator Name | 0 | 0 | 0 | 0 | 0 | 0
Bonanza Creek Energy | 100 | 0 | 0 | 100 | 0 | 0
Operator Number | 200 | 2 | 287.67 | 199.98 | 0.53 | -1.66
8960 | 300 | 4 | 287.67 | 299.84 | 2.12 | -6.65
Well Name and Number | 400 | 6 | 287.67 | 399.45 | 4.76 | -14.95
PRONGHORN A-E-22HNB | 500 | 8 | 287.67 | 498.7 | 8.46 | -26.56
API Number (if available) | 600 | 10 | 287.67 | 597.47 | 13.21 | -41.47
| 700 | 12 | 287.67 | 695.62 | 19 | -59.65
Location: QQ SEC TWP RGE | 800 | 14 | 287.67 | 793.06 | 25.83 | -81.08
NWNW Sec. 22 Twp 5N Rng 61W | 843.23 | 14.86 | 287.67 | 834.92 | 29.1 | -91.35
Citing Type: Planned or Actual | 900 | 14.86 | 287.67 | 889.79 | 33.52 | -105.22
Planned | 1000 | 14.86 | 287.67 | 986.44 | 41.3 | -129.67
Deviation Indicator | 1100 | 14.86 | 287.67 | 1083.1 | 49.09 | -154.11
Horizontal | 1200 | 14.86 | 287.67 | 1179.75 | 56.88 | -178.56
North Reference | 1300 | 14.86 | 287.67 | 1276.4 | 64.66 | -203
True | 1400 | 14.86 | 287.67 | 1373.06 | 72.45 | -227.44
Grid Type | 1500 | 14.86 | 287.67 | 1469.71 | 80.24 | -251.89
#VALUE! | 1600 | 14.86 | 287.67 | 1566.37 | 88.02 | -276.33
| 1700 | 14.86 | 287.67 | 1663.02 | 95.81 | -300.77
| 1800 | 14.86 | 287.67 | 1759.67 | 103.59 | -325.22
| 1900 | 14.86 | 287.67 | 1856.33 | 111.38 | -349.66
| 2000 | 14.86 | 287.67 | 1952.98 | 119.17 | -374.1
| 2100 | 14.86 | 287.67 | 2049.63 | 126.95 | -398.55
| 2200 | 14.86 | 287.67 | 2146.29 | 134.74 | -422.99
| 2300 | 14.86 | 287.67 | 2242.94 | 142.53 | -447.43
| 2400 | 14.86 | 287.67 | 2339.59 | 150.31 | -471.88
| 2500 | 14.86 | 287.67 | 2436.25 | 158.1 | -496.32
| 2600 | 14.86 | 287.67 | 2532.9 | 165.89 | -520.76
| 2700 | 14.86 | 287.67 | 2629.55 | 173.67 | -545.21
| 2800 | 14.86 | 287.67 | 2726.21 | 181.46 | -569.65
| 2900 | 14.86 | 287.67 | 2822.86 | 189.24 | -594.09
| 3000 | 14.86 | 287.67 | 2919.51 | 197.03 | -618.54
| 3100 | 14.86 | 287.67 | 3016.17 | 204.82 | -642.98
| 3200 | 14.86 | 287.67 | 3112.82 | 212.6 | -667.42
| 3300 | 14.86 | 287.67 | 3209.47 | 220.39 | -691.87
| 3400 | 14.86 | 287.67 | 3306.13 | 228.18 | -716.31
| 3500 | 14.86 | 287.67 | 3402.78 | 235.96 | -740.75
| 3600 | 14.86 | 287.67 | 3499.43 | 243.75 | -765.2
| 3700 | 14.86 | 287.67 | 3596.09 | 251.53 | -789.64
| 3800 | 14.86 | 287.67 | 3692.74 | 259.32 | -814.08
| 3900 | 14.86 | 287.67 | 3789.39 | 267.11 | -838.53
| 4000 | 14.86 | 287.67 | 3886.05 | 274.89 | -862.97
| 4100 | 14.86 | 287.67 | 3982.7 | 282.68 | -887.41
| 4200 | 14.86 | 287.67 | 4079.36 | 290.47 | -911.86
| 4300 | 14.86 | 287.67 | 4176.01 | 298.25 | -936.3
| 4400 | 14.86 | 287.67 | 4272.66 | 306.04 | -960.74
| 4500 | 14.86 | 287.67 | 4369.32 | 313.82 | -985.19
| 4600 | 14.86 | 287.67 | 4465.97 | 321.61 | -1009.63
| 4700 | 14.86 | 287.67 | 4562.62 | 329.4 | -1034.08
| 4800 | 14.86 | 287.67 | 4659.28 | 337.18 | -1058.52
| 4900 | 14.86 | 287.67 | 4755.93 | 344.97 | -1082.96
| 4945.37 | 14.86 | 287.67 | 4799.78 | 348.5 | -1094.05
| 5000 | 13.77 | 287.67 | 4852.71 | 352.6 | -1106.93
| 5100 | 11.77 | 287.67 | 4950.23 | 359.31 | -1127.99
| 5200 | 9.77 | 287.67 | 5048.47 | 364.98 | -1145.8
| 5300 | 7.77 | 287.67 | 5147.29 | 369.61 | -1160.33
| 5400 | 5.77 | 287.67 | 5246.59 | 373.19 | -1171.56
| 5500 | 3.77 | 287.67 | 5346.24 | 375.72 | -1179.49
| 5600 | 1.77 | 287.67 | 5446.12 | 377.18 | -1184.09
| 5688.6 | 0 | 0 | 5534.7 | 377.6 | -1185.4
| 5700 | 0 | 0 | 5546.1 | 377.6 | -1185.4
| 5718.6 | 0 | 0 | 5564.7 | 377.6 | -1185.4
| 5800 | 9.77 | 180.44 | 5645.71 | 370.68 | -1185.45
| 5900 | 21.77 | 180.44 | 5741.77 | 343.55 | -1185.66
| 6000 | 33.77 | 180.44 | 5830.09 | 297.05 | -1186.02
| 6100 | 45.77 | 180.44 | 5906.81 | 233.2 | -1186.51
| 6200 | 57.77 | 180.44 | 5968.59 | 154.8 | -1187.11
| 6300 | 69.77 | 180.44 | 6012.71 | 65.26 | -1187.8
| 6343.6 | 75 | 180.44 | 6025.9 | 23.72 | -1188.12
| 6400 | 75 | 180.44 | 6040.49 | -30.76 | -1188.54
| 6443.6 | 75 | 180.44 | 6051.78 | -72.87 | -1188.86
| 6500 | 81.77 | 180.44 | 6063.13 | -128.08 | -1189.28
| 6568.6 | 90 | 180.44 | 6068.05 | -196.44 | -1189.81
| 6600 | 90 | 180.44 | 6068.05 | -227.84 | -1190.05
| 6700 | 90 | 180.44 | 6068.05 | -327.84 | -1190.82
| 6800 | 90 | 180.44 | 6068.05 | -427.84 | -1191.59
| 6900 | 90 | 180.44 | 6068.05 | -527.83 | -1192.35
| 7000 | 90 | 180.44 | 6068.05 | -627.83 | -1193.12
| 7100 | 90 | 180.44 | 6068.05 | -727.83 | -1193.89
| 7200 | 90 | 180.44 | 6068.05 | -827.82 | -1194.66
| 7300 | 90 | 180.44 | 6068.05 | -927.82 | -1195.43
| 7400 | 90 | 180.44 | 6068.04 | -1027.82 | -1196.2
| 7500 | 90 | 180.44 | 6068.04 | -1127.81 | -1196.97
| 7600 | 90 | 180.44 | 6068.04 | -1227.81 | -1197.74
| 7700 | 90 | 180.44 | 6068.04 | -1327.81 | -1198.51
| 7800 | 90 | 180.44 | 6068.04 | -1427.81 | -1199.28
| 7900 | 90 | 180.44 | 6068.04 | -1527.8 | -1200.05
| 8000 | 90 | 180.44 | 6068.04 | -1627.8 | -1200.82
| 8100 | 90 | 180.44 | 6068.04 | -1727.8 | -1201.59
| 8200 | 90 | 180.44 | 6068.04 | -1827.79 | -1202.36
| 8300 | 90 | 180.44 | 6068.04 | -1927.79 | -1203.13
| 8400 | 90 | 180.44 | 6068.04 | -2027.79 | -1203.9
| 8500 | 90 | 180.44 | 6068.04 | -2127.78 | -1204.67
| 8600 | 90 | 180.44 | 6068.04 | -2227.78 | -1205.44
| 8700 | 90 | 180.44 | 6068.04 | -2327.78 | -1206.22
| 8800 | 90 | 180.44 | 6068.03 | -2427.78 | -1206.99
| 8900 | 90 | 180.44 | 6068.03 | -2527.77 | -1207.76
| 9000 | 90 | 180.44 | 6068.03 | -2627.77 | -1208.53
| 9100 | 90 | 180.44 | 6068.03 | -2727.77 | -1209.3
| 9200 | 90 | 180.44 | 6068.03 | -2827.76 | -1210.08
| 9300 | 90 | 180.44 | 6068.03 | -2927.76 | -1210.85
| 9400 | 90 | 180.44 | 6068.03 | -3027.76 | -1211.62
| 9500 | 90 | 180.44 | 6068.03 | -3127.76 | -1212.39
| 9600 | 90 | 180.44 | 6068.02 | -3227.75 | -1213.17
| 9700 | 90 | 180.44 | 6068.02 | -3327.75 | -1213.94
| 9800 | 90 | 180.44 | 6068.02 | -3427.75 | -1214.71
| 9900 | 90 | 180.44 | 6068.02 | -3527.74 | -1215.49
| 10000 | 90 | 180.44 | 6068.02 | -3627.74 | -1216.26
| 10100 | 90 | 180.44 | 6068.02 | -3727.74 | -1217.03
| 10200 | 90 | 180.44 | 6068.01 | -3827.73 | -1217.81
| 10300 | 90 | 180.44 | 6068.01 | -3927.73 | -1218.58
| 10400 | 90 | 180.44 | 6068.01 | -4027.73 | -1219.36
| 10500 | 90 | 180.44 | 6068.01 | -4127.73 | -1220.13
| 10600 | 90 | 180.44 | 6068.01 | -4227.72 | -1220.91
| 10700 | 90 | 180.44 | 6068 | -4327.72 | -1221.68
| 10800 | 90 | 180.44 | 6068 | -4427.72 | -1222.46
| 10878.77 | 90 | 180.44 | 6068 | -4506.48 | -1223.07

## Lookup (hidden)
North Reference | RetunValue | Grid Type | ReturnValue | Deviation Indicator | ReturnValue
| 2 |  | 0 |  | 4
True |  | SPCS-Colorado Central-NAD27 |  | Directional
Grid |  | SPCS-Colorado Central-NAD83 |  | High Angle
|  | SPCS-Colorado North-NAD27 |  | Horizontal
SPCS-Colorado North-NAD83
SPCS-Colorado South-NAD27
SPCS-Colorado South-NAD83
UTM-Zone 12 NAD27
UTM-Zone 12 NAD83
UTM-Zone 13 NAD27
UTM-Zone 13 NAD83