## Data
Header Information | measured depth (ft) | inclination (°) | azimuth (°) | true vertical depth (ft) | northing +N/-S (ft) | easting +E/-W (ft)
Operator Name | 0 | 0 | 0 | 0 | 0 | 0
Noble Energy INC | 939 | 0.4 | 156.23 | 938.99 | -3 | 1.32
Operator Number | 1014 | 0.43 | 156.23 | 1013.99 | -3.5 | 1.54
100322 | 1106 | 0.37 | 146.06 | 1105.99 | -4.06 | 1.85
Well Name and Number | 1198 | 0.44 | 174.34 | 1197.99 | -4.66 | 2.05
Colt A13-652 | 1381 | 0.62 | 139.17 | 1380.98 | -6.11 | 2.76
API Number (if available) | 1472 | 0.69 | 160.91 | 1471.97 | -7 | 3.26
05-123-40928 | 1563 | 0.88 | 289.37 | 1562.97 | -7.28 | 2.78
Location: QQ SEC TWP RGE | 1655 | 2.53 | 314.19 | 1654.93 | -5.63 | 0.66
NWSW Sec. 17-T6N-R63W | 1747 | 4.78 | 309.79 | 1746.73 | -1.76 | -3.74
Citing Type: Planned or Actual | 1840 | 6.17 | 300.93 | 1839.31 | 3.29 | -11.01
Actual | 1931 | 7.67 | 296.82 | 1929.64 | 8.54 | -20.62
Actual | 2023 | 9.01 | 300.29 | 2020.67 | 14.94 | -32.32
Horizontal | 2115 | 9.25 | 296.3 | 2111.5 | 21.85 | -45.17
North Reference | 2207 | 10.26 | 294.97 | 2202.17 | 28.59 | -59.23
Grid | 2299 | 9.64 | 289.14 | 2292.79 | 34.57 | -73.93
Grid Type | 2391 | 8.28 | 286.37 | 2383.67 | 38.97 | -87.57
SPCS-Colorado North-NAD83 | 2485 | 9.51 | 286.61 | 2476.53 | 43.09 | -101.5
| 2579 | 9.32 | 283.1 | 2569.27 | 47.04 | -116.36
| 2674 | 9.08 | 281.7 | 2663.05 | 50.3 | -131.19
| 2863 | 9.54 | 294.88 | 2849.58 | 59.92 | -160.01
| 2958 | 9.28 | 292.11 | 2943.3 | 66.11 | -174.24
| 3053 | 8.78 | 287.91 | 3037.12 | 71.22 | -188.24
| 3148 | 8.59 | 294.52 | 3131.04 | 76.4 | -201.59
| 3242 | 7.78 | 293.92 | 3224.08 | 81.89 | -213.8
| 3337 | 8.03 | 295.6 | 3318.18 | 87.37 | -225.66
| 3431 | 7.67 | 305.05 | 3411.3 | 93.81 | -236.72
| 3526 | 8.94 | 304.16 | 3505.3 | 101.59 | -248.01
| 3621 | 10 | 305.85 | 3599 | 110.57 | -260.81
| 3715 | 10.61 | 305.87 | 3691.49 | 120.42 | -274.44
| 3810 | 10.92 | 304.69 | 3784.82 | 130.66 | -288.92
| 3905 | 11.31 | 303.24 | 3878.03 | 140.89 | -304.11
| 3999 | 10.88 | 304.2 | 3970.28 | 150.93 | -319.16
| 4189 | 9.41 | 308.75 | 4157.3 | 170.73 | -346.11
| 4284 | 8.98 | 309.27 | 4251.08 | 180.29 | -357.9
| 4473 | 9.42 | 295.97 | 4437.67 | 196.4 | -383.23
| 4568 | 8.66 | 298.43 | 4531.49 | 203.21 | -396.51
| 4663 | 6.76 | 290.27 | 4625.63 | 208.55 | -408.04
| 4757 | 5.69 | 291.49 | 4719.08 | 212.18 | -417.57
| 4852 | 3.43 | 282.59 | 4813.77 | 214.52 | -424.73
| 4946 | 2.64 | 299.44 | 4907.64 | 216.2 | -429.36
| 5041 | 2.58 | 307.01 | 5002.54 | 218.56 | -432.97
| 5136 | 0.83 | 251.19 | 5097.5 | 219.63 | -435.33
| 5231 | 1.21 | 236.81 | 5192.49 | 218.85 | -436.82
| 5326 | 1.32 | 233.19 | 5287.46 | 217.65 | -438.54
| 5420 | 1.17 | 232.96 | 5381.44 | 216.42 | -440.17
| 5609 | 1.52 | 224.36 | 5570.39 | 213.47 | -443.46
| 5703 | 1.97 | 220.89 | 5664.34 | 211.36 | -445.39
| 5798 | 0.41 | 125.68 | 5759.32 | 209.92 | -446.18
| 5987 | 0.71 | 41.63 | 5948.32 | 210.4 | -444.86
| 6082 | 0.38 | 5.62 | 6043.31 | 211.16 | -444.43
| 6129 | 2.63 | 281.84 | 6090.3 | 211.53 | -445.47
| 6177 | 6.1 | 270.4 | 6138.15 | 211.78 | -449.1
| 6272 | 10.95 | 257.34 | 6232.08 | 209.83 | -462.96
| 6366 | 15.4 | 264.66 | 6323.59 | 206.71 | -484.11
| 6461 | 19.66 | 268.5 | 6414.16 | 205.12 | -512.66
| 6556 | 23.18 | 272.54 | 6502.59 | 205.53 | -547.33
| 6651 | 30.54 | 277.77 | 6587.29 | 209.63 | -589.99
| 6746 | 48.9 | 281.16 | 6660.06 | 219.91 | -649.54
| 6840 | 69.58 | 276.94 | 6707.89 | 232.22 | -728.9
| 6936 | 86.95 | 272.86 | 6727.35 | 240.12 | -822.18
| 6966 | 90.06 | 272.4 | 6728.13 | 241.49 | -852.13
| 7006 | 90.71 | 271.97 | 6727.87 | 243.02 | -892.1
| 7118 | 90.37 | 271.31 | 6726.81 | 246.22 | -1004.05
| 7308 | 90.056 | 268.35 | 6726.1 | 245.66 | -1194.03
| 7403 | 89.72 | 268.77 | 6726.29 | 243.27 | -1289
| 7498 | 89.91 | 268.77 | 6726.6 | 241.23 | -1383.97
| 7592 | 91.36 | 268.16 | 6725.55 | 238.71 | -1477.93
| 7782 | 91.54 | 267.59 | 6720.75 | 231.67 | -1667.74
| 7877 | 90.52 | 268.31 | 6719.04 | 228.27 | -1762.66
| 8066 | 92 | 268.25 | 6714.88 | 222.6 | -1951.52
| 8161 | 90.92 | 267.6 | 6712.46 | 219.16 | -2046.43
| 8256 | 89.88 | 267.51 | 6711.8 | 215.11 | -2141.34
| 8350 | 90.62 | 267.7 | 6711.39 | 211.18 | -2235.26
| 8445 | 89.97 | 268.24 | 6710.9 | 207.82 | -2330.19
| 8540 | 88.92 | 267.77 | 6711.82 | 204.51 | -2425.13
| 8635 | 90.28 | 267.72 | 6712.48 | 200.77 | -2520.05
| 8730 | 89.2 | 267.56 | 6712.91 | 196.86 | -2614.97
| 8825 | 89.69 | 267.57 | 6713.83 | 192.82 | -2709.88
| 8919 | 89.26 | 268.13 | 6714.7 | 189.3 | -2803.81
| 9014 | 89.08 | 268.85 | 6716.07 | 186.8 | -2898.76
| 9109 | 89.97 | 268.47 | 6716.86 | 184.57 | -2993.73
| 9203 | 89.11 | 268.49 | 6717.61 | 182.08 | -3087.7
| 9298 | 89.63 | 268.15 | 6718.66 | 179.3 | -3182.65
| 9488 | 89.78 | 267.76 | 6719.64 | 172.52 | -3372.53
| 9583 | 90.12 | 267.59 | 6719.72 | 168.66 | -3467.45
| 9678 | 90.62 | 267.38 | 6719.11 | 164.49 | -3562.35
| 9773 | 90.8 | 267.43 | 6717.93 | 160.19 | -3657.25
| 9867 | 91.45 | 267.18 | 6716.08 | 155.77 | -3751.13
| 9962 | 90.22 | 268.27 | 6714.7 | 152 | -3846.04
| 10057 | 90.99 | 267.97 | 6713.7 | 148.89 | -3940.98
| 10152 | 89.29 | 269.18 | 6713.46 | 146.52 | -4035.95
| 10336 | 89.97 | 270.1 | 6714.65 | 145.37 | -4219.94
| 10430 | 89.26 | 269.65 | 6715.28 | 145.16 | -4313.93
| 10521 | 90.18 | 270.71 | 6715.73 | 145.45 | -4404.93
| 10613 | 88.74 | 268.39 | 6716.6 | 144.73 | -4496.91
| 10796 | 89.51 | 268 | 6719.39 | 138.96 | -4679.8
| 10888 | 90.31 | 268.59 | 6719.53 | 136.23 | -4771.76
| 10979 | 89.91 | 267.8 | 6719.36 | 133.36 | -4862.71
| 11163 | 89.91 | 266.9 | 6719.65 | 124.85 | -5046.51
| 11255 | 90.22 | 267.02 | 6719.54 | 119.97 | -5138.38
| 11438 | 89.48 | 267.84 | 6720.02 | 111.77 | -5321.19
| 11530 | 89.48 | 267.36 | 6720.86 | 107.92 | -5413.11
| 11622 | 89.63 | 268.17 | 6721.57 | 104.33 | -5505.04
| 11714 | 89.72 | 267.14 | 6722.09 | 100.56 | -5596.96
| 11806 | 89.51 | 269.61 | 6722.71 | 97.95 | -5688.91
| 11900 | 89.41 | 268.63 | 6723.6 | 96.51 | -5782.89
| 11994 | 89.82 | 268.07 | 6724.23 | 93.8 | -5876.85
| 12089 | 89.91 | 267.58 | 6724.45 | 90.2 | -5971.78
| 12184 | 88.92 | 267.67 | 6725.42 | 86.26 | -6066.7
| 12279 | 87.47 | 269.17 | 6728.42 | 83.64 | -6161.61
| 12374 | 87.78 | 269.29 | 6732.35 | 82.37 | -6256.52
| 12469 | 87.75 | 270.1 | 6736.06 | 81.86 | -6351.44
| 12564 | 88.68 | 269.52 | 6739.02 | 81.55 | -6446.39
| 12659 | 89.88 | 271.1 | 6740.21 | 82.06 | -6541.38
| 12753 | 90.92 | 271.21 | 6739.56 | 83.96 | -6635.36
| 12848 | 88.74 | 270.18 | 6739.84 | 85.11 | -6730.34
| 12943 | 89.11 | 270.34 | 6741.62 | 85.54 | -6825.33
| 13038 | 89.44 | 268.99 | 6742.82 | 84.99 | -6920.31
| 13133 | 91.6 | 269.96 | 6741.96 | 84.11 | -7015.3
| 13228 | 91.88 | 269.53 | 6739.07 | 83.69 | -7110.25
| 13322 | 92.44 | 269.79 | 6735.53 | 83.13 | -7204.19
| 13417 | 91.36 | 269.79 | 6732.38 | 82.79 | -7299.13
| 13512 | 89.97 | 270.05 | 6731.28 | 82.65 | -7394.12
| 13607 | 89.11 | 268.24 | 6732.04 | 81.24 | -7489.1
| 13702 | 88.74 | 267.06 | 6733.82 | 77.34 | -7584.01
| 13892 | 90.09 | 267.93 | 6735.76 | 69.04 | -7773.81
| 13986 | 88.64 | 266.72 | 6736.81 | 64.65 | -7867.7
| 14081 | 90.68 | 269.55 | 6737.37 | 61.56 | -7962.63
| 14176 | 88.43 | 267.25 | 6738.11 | 58.91 | -8057.58
| 14271 | 90.43 | 269.28 | 6739.05 | 56.03 | -8152.52
| 14365 | 89.51 | 267.38 | 6739.1 | 53.29 | -8246.47
| 14460 | 90.65 | 272.33 | 6738.97 | 53.05 | -8341.44
| 14555 | 88.4 | 270.73 | 6739.76 | 55.59 | -8436.4
| 14650 | 89.82 | 271.25 | 6741.23 | 57.23 | -8531.37
| 14745 | 88.83 | 270.6 | 6742.35 | 58.77 | -8626.35
| 14839 | 86.2 | 269.35 | 6746.43 | 58.73 | -8720.25
| 14934 | 84.98 | 269.25 | 6753.73 | 57.57 | -8814.96
| 15029 | 86.23 | 268.6 | 6761.01 | 55.79 | -8909.66
| 15123 | 89.72 | 268.61 | 6764.33 | 53.5 | -9003.56
| 15219 | 90.31 | 267.71 | 6764.31 | 50.42 | -9099.51
| 15313 | 90.96 | 269.35 | 6763.27 | 48.01 | -9193.47
| 15408 | 91.94 | 270.52 | 6760.86 | 47.9 | -9288.43
| 15503 | 92.1 | 270.45 | 6757.51 | 48.71 | -9383.37
| 15598 | 91.97 | 270.41 | 6754.14 | 49.42 | -9478.31
| 15694 | 91.05 | 269.37 | 6751.61 | 49.23 | -9574.27
| 15788 | 91.85 | 269.6 | 6749.23 | 48.39 | -9668.24
| 15883 | 90.46 | 269.11 | 6747.32 | 47.32 | -9763.21
| 15978 | 89.48 | 268.99 | 6747.37 | 45.75 | -9858.2
| 16073 | 88.49 | 267.48 | 6749.05 | 42.82 | -9953.13
| 16168 | 90.18 | 269.44 | 6750.15 | 40.27 | -10048.08
| 16262 | 91.08 | 270.04 | 6749.12 | 39.84 | -10142.07
| 16370 | 89.69 | 269.71 | 6748.39 | 39.61 | -10250.07
| 16440 | 89.69 | 269.71 | 6748.77 | 39.25 | -10320.07

## Lookup (hidden)
North Reference | RetunValue | Grid Type | ReturnValue | Deviation Indicator | ReturnValue
| 3 |  | 5 |  | 4
True |  | SPCS-Colorado Central-NAD27 |  | Directional
Grid |  | SPCS-Colorado Central-NAD83 |  | High Angle
|  | SPCS-Colorado North-NAD27 |  | Horizontal
SPCS-Colorado North-NAD83
SPCS-Colorado South-NAD27
SPCS-Colorado South-NAD83
UTM-Zone 12 NAD27
UTM-Zone 12 NAD83
UTM-Zone 13 NAD27
UTM-Zone 13 NAD83