## Data
Header Information | measured depth (ft) | inclination (°) | azimuth (°) | true vertical depth (ft) | northing +N/-S (ft) | easting +E/-W (ft)
Operator Name | 0 | 0 | 0 | 0 | 0 | 0
BP | 100 | 0 | 0 | 100 | 0 | 0
Operator Number | 200 | 0 | 0 | 200 | 0 | 0
1000 | 300 | 0 | 0 | 300 | 0 | 0
Well Name and Number | 400 | 0 | 0 | 400 | 0 | 0
SO UTE TRIBAL L 3 | 500 | 2 | 57.6 | 499.98 | 0.94 | 1.47
API Number (if available) | 600 | 4 | 57.6 | 599.84 | 3.74 | 5.89
| 700 | 6 | 57.6 | 699.45 | 8.41 | 13.25
Location: QQ SEC TWP RGE | 800 | 8 | 57.6 | 798.7 | 14.94 | 23.54
NWNW SEC 27 T33N R07W | 900 | 10 | 57.6 | 897.47 | 23.32 | 36.75
Citing Type: Planned or Actual | 1000 | 12 | 57.6 | 995.62 | 33.55 | 52.85
Planned | 1100 | 14 | 57.6 | 1093.06 | 45.6 | 71.85
Deviation Indicator | 1200 | 16 | 57.6 | 1189.64 | 59.47 | 93.7
| 1300 | 18 | 57.6 | 1285.27 | 75.14 | 118.38
North Reference | 1400 | 20 | 57.6 | 1379.82 | 92.58 | 145.87
| 1500 | 20.99 | 57.6 | 1473.33 | 111.56 | 175.77
Grid Type | 1600 | 19.69 | 57.6 | 1566.96 | 130.38 | 205.42
| 1700 | 17.69 | 57.6 | 1661.68 | 147.55 | 232.47
| 1800 | 15.69 | 57.6 | 1757.47 | 162.94 | 256.71
| 1900 | 13.69 | 57.6 | 1854.19 | 176.52 | 278.12
| 2000 | 11.69 | 57.6 | 1951.75 | 188.29 | 296.66
| 2100 | 9.69 | 57.6 | 2050.01 | 198.23 | 312.31
| 2200 | 7.69 | 57.6 | 2148.86 | 206.32 | 325.06
| 2300 | 5.69 | 57.6 | 2248.17 | 212.56 | 334.89
| 2400 | 3.69 | 57.6 | 2347.83 | 216.93 | 341.79
| 2500 | 1.69 | 57.6 | 2447.72 | 219.45 | 345.74
| 2600 | 0 | 0 | 2547.71 | 220.11 | 346.79
| 2700 | 0 | 0 | 2647.71 | 220.11 | 346.79
| 2800 | 0 | 0 | 2747.71 | 220.11 | 346.79
| 2900 | 0 | 0 | 2847.71 | 220.11 | 346.79
| 3000 | 0 | 0 | 2947.71 | 220.11 | 346.79
| 3038.29 | 0 | 0 | 2986 | 220.11 | 346.79

## Lookup (hidden)
North Reference | RetunValue | Grid Type | ReturnValue | Deviation Indicator | ReturnValue
| 3 |  | 7 |  | 2
True |  | SPCS-Colorado Central-NAD27 |  | Directional
Grid |  | SPCS-Colorado Central-NAD83 |  | High Angle
|  | SPCS-Colorado North-NAD27 |  | Horizontal
SPCS-Colorado North-NAD83
SPCS-Colorado South-NAD27
SPCS-Colorado South-NAD83
UTM-Zone 12 NAD27
UTM-Zone 12 NAD83
UTM-Zone 13 NAD27
UTM-Zone 13 NAD83