## Data
Header Information | measured depth (ft) | inclination (°) | azimuth (°) | true vertical depth (ft) | northing +N/-S (ft) | easting +E/-W (ft)
Operator Name | 0 | 0 | 0 | 0 | 0 | 0
Ward Petroleum | 15 | 0 | 0 | 15 | 0 | 0
Operator Number | 100 | 0 | 0 | 100 | 0 | 0
10359 | 200 | 0 | 0 | 200 | 0 | 0
Well Name and Number | 300 | 0 | 0 | 300 | 0 | 0
Schaefer 25-1-3HN | 400 | 0 | 0 | 400 | 0 | 0
API Number (if available) | 500 | 0 | 0 | 500 | 0 | 0
| 600 | 0 | 0 | 600 | 0 | 0
Location: QQ SEC TWP RGE | 700 | 0 | 0 | 700 | 0 | 0
SWSE Sec 24 T1S R67W | 800 | 0 | 0 | 800 | 0 | 0
Citing Type: Planned or Actual | 900 | 0 | 0 | 900 | 0 | 0
Planned | 1000 | 0 | 0 | 1000 | 0 | 0
Deviation Indicator | 1100 | 0 | 0 | 1100 | 0 | 0
Horizontal | 1200 | 0 | 0 | 1200 | 0 | 0
North Reference | 1300 | 0 | 0 | 1300 | 0 | 0
Grid | 1335 | 0 | 0 | 1335 | 0 | 0
Grid Type | 1350 | 0 | 0 | 1350 | 0 | 0
SPCS-Colorado North-NAD83 | 1435 | 1.7 | 108.35 | 1434.99 | -0.4 | 1.2
| 1535 | 3.7 | 108.35 | 1534.87 | -1.88 | 5.67
| 1635 | 5.7 | 108.35 | 1634.53 | -4.46 | 13.44
| 1735 | 7.7 | 108.35 | 1733.84 | -8.13 | 24.52
| 1835 | 9.7 | 108.35 | 1832.69 | -12.9 | 38.87
| 1882.09 | 10.64 | 108.35 | 1879.03 | -15.51 | 46.76
| 1900 | 10.64 | 108.35 | 1896.64 | -16.56 | 49.9
| 2000 | 10.64 | 108.35 | 1994.92 | -22.37 | 67.43
| 2100 | 10.64 | 108.35 | 2093.2 | -28.18 | 84.96
| 2200 | 10.64 | 108.35 | 2191.48 | -34 | 102.49
| 2300 | 10.64 | 108.35 | 2289.76 | -39.81 | 120.01
| 2400 | 10.64 | 108.35 | 2388.04 | -45.63 | 137.54
| 2500 | 10.64 | 108.35 | 2486.32 | -51.44 | 155.07
| 2600 | 10.64 | 108.35 | 2584.6 | -57.26 | 172.6
| 2700 | 10.64 | 108.35 | 2682.88 | -63.07 | 190.12
| 2800 | 10.64 | 108.35 | 2781.16 | -68.89 | 207.65
| 2900 | 10.64 | 108.35 | 2879.44 | -74.7 | 225.18
| 3000 | 10.64 | 108.35 | 2977.72 | -80.52 | 242.71
| 3100 | 10.64 | 108.35 | 3076 | -86.33 | 260.23
| 3200 | 10.64 | 108.35 | 3174.28 | -92.14 | 277.76
| 3300 | 10.64 | 108.35 | 3272.56 | -97.96 | 295.29
| 3400 | 10.64 | 108.35 | 3370.84 | -103.77 | 312.82
| 3500 | 10.64 | 108.35 | 3469.12 | -109.59 | 330.34
| 3600 | 10.64 | 108.35 | 3567.4 | -115.4 | 347.87
| 3700 | 10.64 | 108.35 | 3665.68 | -121.22 | 365.4
| 3800 | 10.64 | 108.35 | 3763.96 | -127.03 | 382.93
| 3900 | 10.64 | 108.35 | 3862.24 | -132.85 | 400.45
| 4000 | 10.64 | 108.35 | 3960.52 | -138.66 | 417.98
| 4100 | 10.64 | 108.35 | 4058.8 | -144.48 | 435.51
| 4200 | 10.64 | 108.35 | 4157.08 | -150.29 | 453.03
| 4300 | 10.64 | 108.35 | 4255.36 | -156.1 | 470.56
| 4400 | 10.64 | 108.35 | 4353.64 | -161.92 | 488.09
| 4500 | 10.64 | 108.35 | 4451.92 | -167.73 | 505.62
| 4600 | 10.64 | 108.35 | 4550.2 | -173.55 | 523.14
| 4700 | 10.64 | 108.35 | 4648.48 | -179.36 | 540.67
| 4800 | 10.64 | 108.35 | 4746.76 | -185.18 | 558.2
| 4900 | 10.64 | 108.35 | 4845.04 | -190.99 | 575.73
| 5000 | 10.64 | 108.35 | 4943.32 | -196.81 | 593.25
| 5100 | 10.64 | 108.35 | 5041.6 | -202.62 | 610.78
| 5200 | 10.64 | 108.35 | 5139.88 | -208.44 | 628.31
| 5300 | 10.64 | 108.35 | 5238.16 | -214.25 | 645.84
| 5400 | 10.64 | 108.35 | 5336.44 | -220.06 | 663.36
| 5500 | 10.64 | 108.35 | 5434.72 | -225.88 | 680.89
| 5600 | 10.64 | 108.35 | 5533 | -231.69 | 698.42
| 5700 | 10.64 | 108.35 | 5631.28 | -237.51 | 715.95
| 5800 | 10.64 | 108.35 | 5729.56 | -243.32 | 733.47
| 5900 | 10.64 | 108.35 | 5827.84 | -249.14 | 751
| 6000 | 10.64 | 108.35 | 5926.12 | -254.95 | 768.53
| 6100 | 10.64 | 108.35 | 6024.4 | -260.77 | 786.06
| 6200 | 10.64 | 108.35 | 6122.68 | -266.58 | 803.58
| 6300 | 10.64 | 108.35 | 6220.96 | -272.4 | 821.11
| 6400 | 10.64 | 108.35 | 6319.24 | -278.21 | 838.64
| 6500 | 10.64 | 108.35 | 6417.52 | -284.02 | 856.16
| 6600 | 10.64 | 108.35 | 6515.8 | -289.84 | 873.69
| 6700 | 10.64 | 108.35 | 6614.08 | -295.65 | 891.22
| 6800 | 10.64 | 108.35 | 6712.36 | -301.47 | 908.75
| 6900 | 10.64 | 108.35 | 6810.64 | -307.28 | 926.27
| 7000 | 10.64 | 108.35 | 6908.92 | -313.1 | 943.8
| 7100 | 10.64 | 108.35 | 7007.2 | -318.91 | 961.33
| 7114.22 | 10.64 | 108.35 | 7021.18 | -319.74 | 963.82
| 7200 | 15.6 | 140.12 | 7104.8 | -331.11 | 978.76
| 7300 | 24.06 | 156.23 | 7198.85 | -360.16 | 995.65
| 7400 | 33.35 | 164.04 | 7286.49 | -405.36 | 1011.46
| 7500 | 42.94 | 168.7 | 7365.06 | -465.34 | 1025.74
| 7600 | 52.65 | 171.92 | 7432.17 | -538.28 | 1038.03
| 7700 | 62.43 | 174.4 | 7485.79 | -621.95 | 1047.96
| 7800 | 72.25 | 176.46 | 7524.27 | -713.82 | 1055.25
| 7900 | 82.08 | 178.31 | 7546.46 | -811.1 | 1059.65
| 7977.35 | 89.7 | 179.68 | 7552 | -888.18 | 1061
| 8000 | 89.7 | 179.68 | 7552.12 | -910.83 | 1061.13
| 8100 | 89.7 | 179.68 | 7552.65 | -1010.83 | 1061.69
| 8200 | 89.7 | 179.68 | 7553.18 | -1110.82 | 1062.25
| 8300 | 89.7 | 179.68 | 7553.7 | -1210.82 | 1062.81
| 8400 | 89.7 | 179.68 | 7554.23 | -1310.82 | 1063.37
| 8500 | 89.7 | 179.68 | 7554.76 | -1410.82 | 1063.93
| 8600 | 89.7 | 179.68 | 7555.29 | -1510.81 | 1064.49
| 8700 | 89.7 | 179.68 | 7555.81 | -1610.81 | 1065.05
| 8800 | 89.7 | 179.68 | 7556.34 | -1710.81 | 1065.62
| 8900 | 89.7 | 179.68 | 7556.87 | -1810.8 | 1066.18
| 9000 | 89.7 | 179.68 | 7557.4 | -1910.8 | 1066.74
| 9100 | 89.7 | 179.68 | 7557.93 | -2010.8 | 1067.3
| 9200 | 89.7 | 179.68 | 7558.45 | -2110.79 | 1067.86
| 9300 | 89.7 | 179.68 | 7558.98 | -2210.79 | 1068.42
| 9400 | 89.7 | 179.68 | 7559.51 | -2310.79 | 1068.98
| 9500 | 89.7 | 179.68 | 7560.04 | -2410.79 | 1069.55
| 9600 | 89.7 | 179.68 | 7560.57 | -2510.78 | 1070.11
| 9700 | 89.7 | 179.68 | 7561.09 | -2610.78 | 1070.67
| 9800 | 89.7 | 179.68 | 7561.62 | -2710.78 | 1071.23
| 9900 | 89.7 | 179.68 | 7562.15 | -2810.77 | 1071.79
| 10000 | 89.7 | 179.68 | 7562.68 | -2910.77 | 1072.35
| 10100 | 89.7 | 179.68 | 7563.21 | -3010.77 | 1072.91
| 10200 | 89.7 | 179.68 | 7563.73 | -3110.77 | 1073.48
| 10300 | 89.7 | 179.68 | 7564.26 | -3210.76 | 1074.04
| 10400 | 89.7 | 179.68 | 7564.79 | -3310.76 | 1074.6
| 10500 | 89.7 | 179.68 | 7565.32 | -3410.76 | 1075.16
| 10600 | 89.7 | 179.68 | 7565.84 | -3510.75 | 1075.72
| 10700 | 89.7 | 179.68 | 7566.37 | -3610.75 | 1076.28
| 10800 | 89.7 | 179.68 | 7566.9 | -3710.75 | 1076.84
| 10900 | 89.7 | 179.68 | 7567.43 | -3810.74 | 1077.4
| 11000 | 89.7 | 179.68 | 7567.96 | -3910.74 | 1077.97
| 11100 | 89.7 | 179.68 | 7568.48 | -4010.74 | 1078.53
| 11200 | 89.7 | 179.68 | 7569.01 | -4110.74 | 1079.09
| 11300 | 89.7 | 179.68 | 7569.54 | -4210.73 | 1079.65
| 11400 | 89.7 | 179.68 | 7570.07 | -4310.73 | 1080.21
| 11500 | 89.7 | 179.68 | 7570.6 | -4410.73 | 1080.77
| 11600 | 89.7 | 179.68 | 7571.12 | -4510.72 | 1081.33
| 11700 | 89.7 | 179.68 | 7571.65 | -4610.72 | 1081.9
| 11800 | 89.7 | 179.68 | 7572.18 | -4710.72 | 1082.46
| 11900 | 89.7 | 179.68 | 7572.71 | -4810.71 | 1083.02
| 12000 | 89.7 | 179.68 | 7573.24 | -4910.71 | 1083.58
| 12100 | 89.7 | 179.68 | 7573.76 | -5010.71 | 1084.14
| 12200 | 89.7 | 179.68 | 7574.29 | -5110.71 | 1084.7
| 12300 | 89.7 | 179.68 | 7574.82 | -5210.7 | 1085.26
| 12334.24 | 89.7 | 179.68 | 7575 | -5244.95 | 1085.46

## Lookup (hidden)
North Reference | RetunValue | Grid Type | ReturnValue | Deviation Indicator | ReturnValue
| 3 |  | 5 |  | 4
True |  | SPCS-Colorado Central-NAD27 |  | Directional
Grid |  | SPCS-Colorado Central-NAD83 |  | High Angle
|  | SPCS-Colorado North-NAD27 |  | Horizontal
SPCS-Colorado North-NAD83
SPCS-Colorado South-NAD27
SPCS-Colorado South-NAD83
UTM-Zone 12 NAD27
UTM-Zone 12 NAD83
UTM-Zone 13 NAD27
UTM-Zone 13 NAD83