## Data
Header Information | measured depth (ft) | inclination (°) | azimuth (°) | true vertical depth (ft) | northing +N/-S (ft) | easting +E/-W (ft)
Operator Name | 105.0 | 1.05 | 72.47 | 105.0 | 0.3 | 0.9
Piceance Energy, LLC | 197.0 | 1.36 | 54.80 | 197.0 | 1.2 | 2.6
Operator Number | 290.0 | 1.58 | 58.49 | 289.9 | 2.5 | 4.6
10433 | 382.0 | 1.67 | 60.34 | 381.9 | 3.8 | 6.9
Well Name and Number | 474.0 | 2.42 | 27.11 | 473.9 | 6.2 | 8.9
Gunderson 29-09E | 566.0 | 2.55 | 30.10 | 565.8 | 9.7 | 10.8
API Number (if available) | 659.0 | 3.25 | 41.70 | 658.6 | 13.5 | 13.6
05-077-09762-00 | 751.0 | 3.30 | 46.19 | 750.5 | 17.2 | 17.3
Location: QQ SEC TWP RGE | 843.0 | 3.60 | 46.54 | 842.3 | 21.1 | 21.3
SENE 29 9S 93W | 935.0 | 3.91 | 51.99 | 934.1 | 25.0 | 25.8
Citing Type: Planned or Actual | 1,027.0 | 4.13 | 52.95 | 1,025.9 | 28.9 | 30.9
Actual | 1,125.0 | 4.48 | 54.18 | 1,123.6 | 33.3 | 36.9
Deviation Indicator | 1,220.0 | 4.48 | 49.26 | 1,218.3 | 37.9 | 42.7
Directional | 1,315.0 | 5.01 | 50.84 | 1,313.0 | 42.9 | 48.7
North Reference | 1,410.0 | 5.36 | 52.34 | 1,407.6 | 48.2 | 55.4
True | 1,504.0 | 5.76 | 52.95 | 1,501.2 | 53.8 | 62.7
Grid Type | 1,599.0 | 5.71 | 58.23 | 1,595.7 | 59.1 | 70.5
#VALUE! | 1,693.0 | 5.54 | 58.23 | 1,689.3 | 64.0 | 78.3
| 1,788.0 | 4.92 | 43.73 | 1,783.9 | 69.3 | 85.1
| 1,883.0 | 4.83 | 43.29 | 1,878.5 | 75.2 | 90.6
| 1,978.0 | 4.70 | 43.02 | 1,973.2 | 80.9 | 96.0
| 2,073.0 | 4.61 | 41.53 | 2,067.9 | 86.6 | 101.2
| 2,168.0 | 4.39 | 43.11 | 2,162.6 | 92.2 | 106.2
| 2,263.0 | 4.17 | 40.91 | 2,257.3 | 97.4 | 111.0
| 2,358.0 | 4.97 | 53.04 | 2,352.0 | 102.5 | 116.5
| 2,453.0 | 4.83 | 54.10 | 2,446.7 | 107.3 | 123.0
| 2,547.0 | 4.35 | 53.13 | 2,540.4 | 111.8 | 129.1
| 2,642.0 | 3.96 | 51.20 | 2,635.1 | 116.0 | 134.5
| 2,737.0 | 3.60 | 54.54 | 2,729.9 | 119.8 | 139.5
| 2,831.0 | 4.79 | 47.86 | 2,823.7 | 124.1 | 144.8
| 2,926.0 | 4.75 | 47.59 | 2,918.3 | 129.4 | 150.7
| 3,021.0 | 4.39 | 47.94 | 3,013.0 | 134.5 | 156.3
| 3,116.0 | 4.22 | 49.10 | 3,107.8 | 139.3 | 161.6
| 3,211.0 | 3.91 | 49.61 | 3,202.5 | 143.6 | 166.7
| 3,306.0 | 3.74 | 50.84 | 3,297.3 | 147.7 | 171.6
| 3,401.0 | 3.69 | 50.49 | 3,392.1 | 151.6 | 176.4
| 3,496.0 | 3.56 | 48.21 | 3,486.9 | 155.5 | 180.9
| 3,590.0 | 3.30 | 50.14 | 3,580.8 | 159.2 | 185.2
| 3,685.0 | 5.05 | 43.40 | 3,675.5 | 164.0 | 190.1
| 3,780.0 | 4.79 | 44.08 | 3,770.1 | 169.9 | 195.8
| 3,875.0 | 4.44 | 44.78 | 3,864.8 | 175.3 | 201.1
| 3,970.0 | 4.31 | 43.02 | 3,959.6 | 180.5 | 206.2
| 4,065.0 | 4.22 | 42.93 | 4,054.3 | 185.7 | 211.0
| 4,160.0 | 3.87 | 41.79 | 4,149.1 | 190.7 | 215.5
| 4,255.0 | 3.65 | 42.93 | 4,243.9 | 195.3 | 219.7
| 4,350.0 | 5.58 | 44.60 | 4,338.5 | 200.8 | 225.0
| 4,445.0 | 4.92 | 41.88 | 4,433.1 | 207.1 | 230.9
| 4,540.0 | 4.35 | 41.97 | 4,527.8 | 212.8 | 236.1
| 4,635.0 | 3.89 | 43.02 | 4,622.6 | 217.8 | 240.7
| 4,730.0 | 3.38 | 45.04 | 4,717.4 | 222.2 | 244.9
| 4,825.0 | 3.12 | 45.31 | 4,812.2 | 226.0 | 248.7
| 4,920.0 | 4.22 | 43.46 | 4,907.0 | 230.3 | 252.9
| 5,015.0 | 3.82 | 38.98 | 5,001.8 | 235.3 | 257.3
| 5,110.0 | 4.83 | 43.20 | 5,096.5 | 240.7 | 262.0
| 5,204.0 | 4.57 | 40.03 | 5,190.2 | 246.5 | 267.2
| 5,299.0 | 4.17 | 38.80 | 5,284.9 | 252.0 | 271.8
| 5,394.0 | 5.27 | 52.34 | 5,379.6 | 257.4 | 277.4
| 5,490.0 | 4.66 | 50.76 | 5,475.3 | 262.6 | 283.9
| 5,584.0 | 4.17 | 49.44 | 5,569.0 | 267.2 | 289.4
| 5,679.0 | 3.78 | 46.10 | 5,663.8 | 271.6 | 294.3
| 5,774.0 | 3.47 | 48.47 | 5,758.6 | 275.7 | 298.7
| 5,869.0 | 3.08 | 44.25 | 5,853.4 | 279.4 | 302.7
| 5,964.0 | 2.42 | 41.26 | 5,948.3 | 282.8 | 305.8
| 6,059.0 | 1.67 | 38.54 | 6,043.2 | 285.4 | 308.0
| 6,154.0 | 1.10 | 32.74 | 6,138.2 | 287.2 | 309.3
| 6,248.0 | 0.53 | 12.44 | 6,232.2 | 288.4 | 309.9
| 6,343.0 | 0.22 | 251.32 | 6,327.2 | 288.8 | 309.8
| 6,438.0 | 0.66 | 211.16 | 6,422.2 | 288.2 | 309.4
| 6,533.0 | 0.83 | 209.31 | 6,517.2 | 287.2 | 308.7
| 6,628.0 | 1.27 | 220.21 | 6,612.2 | 285.8 | 307.7
| 6,722.0 | 1.93 | 214.94 | 6,706.1 | 283.7 | 306.1
| 6,817.0 | 2.42 | 212.83 | 6,801.1 | 280.7 | 304.1
| 6,912.0 | 2.99 | 215.64 | 6,896.0 | 277.0 | 301.6
| 7,007.0 | 3.52 | 218.89 | 6,990.8 | 272.7 | 298.3
| 7,102.0 | 3.87 | 220.12 | 7,085.6 | 268.0 | 294.4
| 7,197.0 | 3.03 | 219.86 | 7,180.4 | 263.6 | 290.8
| 7,291.0 | 3.77 | 226.53 | 7,274.3 | 259.6 | 286.9
| 7,386.0 | 4.22 | 230.49 | 7,369.0 | 255.2 | 282.0
| 7,481.0 | 4.35 | 228.47 | 7,463.8 | 250.6 | 276.6
| 7,576.0 | 4.32 | 230.00 | 7,558.5 | 245.9 | 271.1
| 7,671.0 | 4.26 | 230.41 | 7,653.2 | 241.3 | 265.7
| 7,766.0 | 4.26 | 231.37 | 7,748.0 | 236.9 | 260.2
| 7,808.0 | 4.17 | 230.76 | 7,789.9 | 234.9 | 257.8
| 7,856.0 | 4.17 | 230.76 | 7,837.7 | 232.7 | 255.1

## Lookup (hidden)
North Reference | RetunValue | Grid Type | ReturnValue | Deviation Indicator | ReturnValue
| 2 |  | 0 |  | 2
True |  | SPCS-Colorado Central-NAD27 |  | Directional
Grid |  | SPCS-Colorado Central-NAD83 |  | High Angle
|  | SPCS-Colorado North-NAD27 |  | Horizontal
SPCS-Colorado North-NAD83
SPCS-Colorado South-NAD27
SPCS-Colorado South-NAD83
UTM-Zone 12 NAD27
UTM-Zone 12 NAD83
UTM-Zone 13 NAD27
UTM-Zone 13 NAD83