## Data
Header Information | measured depth (ft) | inclination (°) | azimuth (°) | true vertical depth (ft) | northing +N/-S (ft) | easting +E/-W (ft)
Operator Name | 109.0 | 0.62 | 150.34 | 109.0 | -0.5 | 0.3
Piceance Energy, LLC | 200.0 | 0.83 | 154.20 | 200.0 | -1.5 | 0.8
Operator Number | 293.0 | 1.19 | 150.95 | 293.0 | -3.0 | 1.6
10433 | 385.0 | 1.41 | 148.40 | 385.0 | -4.8 | 2.6
Well Name and Number | 477.0 | 1.93 | 144.10 | 476.9 | -7.0 | 4.1
Gunderson 29-13E | 569.0 | 2.15 | 139.97 | 568.9 | -9.6 | 6.2
API Number (if available) | 662.0 | 3.03 | 152.09 | 661.8 | -13.1 | 8.4
05-077-10231-00 | 754.0 | 4.57 | 147.70 | 753.6 | -18.3 | 11.5
Location: QQ SEC TWP RGE | 846.0 | 7.08 | 152.09 | 845.1 | -26.4 | 16.1
SENE 29 9S 93W | 938.0 | 9.32 | 162.64 | 936.1 | -38.6 | 21.0
Citing Type: Planned or Actual | 1,030.0 | 9.71 | 168.97 | 1,026.9 | -53.3 | 24.7
Actual | 1,125.0 | 9.84 | 167.92 | 1,120.5 | -69.1 | 28.0
Deviation Indicator | 1,220.0 | 10.68 | 165.89 | 1,214.0 | -85.6 | 31.8
Directional | 1,315.0 | 11.03 | 165.54 | 1,307.3 | -102.9 | 36.2
North Reference | 1,410.0 | 10.99 | 163.61 | 1,400.5 | -120.4 | 41.0
True | 1,518.0 | 11.87 | 162.47 | 1,506.4 | -140.9 | 47.3
Grid Type | 1,598.0 | 13.05 | 164.22 | 1,584.5 | -157.4 | 52.2
#VALUE! | 1,693.0 | 13.36 | 162.11 | 1,677.0 | -178.2 | 58.5
| 1,788.0 | 11.29 | 158.69 | 1,769.8 | -197.3 | 65.3
| 1,883.0 | 10.50 | 160.97 | 1,863.1 | -214.1 | 71.5
| 1,978.0 | 10.02 | 161.41 | 1,956.6 | -230.1 | 76.9
| 2,072.0 | 9.71 | 153.33 | 2,049.2 | -245.0 | 83.1
| 2,167.0 | 9.23 | 150.69 | 2,142.9 | -258.8 | 90.4
| 2,262.0 | 8.70 | 152.80 | 2,236.7 | -271.8 | 97.4
| 2,357.0 | 7.91 | 155.00 | 2,330.7 | -284.1 | 103.5
| 2,452.0 | 7.78 | 153.94 | 2,424.8 | -295.8 | 109.1
| 2,547.0 | 6.86 | 159.04 | 2,519.1 | -306.9 | 113.9
| 2,642.0 | 8.31 | 150.07 | 2,613.2 | -318.2 | 119.4
| 2,737.0 | 8.13 | 147.61 | 2,707.2 | -329.8 | 126.4
| 2,832.0 | 7.82 | 147.26 | 2,801.3 | -340.9 | 133.5
| 2,926.0 | 7.78 | 147.09 | 2,894.5 | -351.6 | 140.4
| 3,021.0 | 9.40 | 154.29 | 2,988.4 | -364.0 | 147.3
| 3,116.0 | 8.96 | 158.77 | 3,082.2 | -377.9 | 153.3
| 3,211.0 | 9.14 | 156.14 | 3,176.0 | -391.7 | 159.0
| 3,306.0 | 8.66 | 160.36 | 3,269.9 | -405.3 | 164.5
| 3,401.0 | 8.39 | 160.27 | 3,363.8 | -418.6 | 169.2
| 3,496.0 | 7.69 | 159.48 | 3,457.9 | -431.0 | 173.8
| 3,591.0 | 9.89 | 155.35 | 3,551.7 | -444.4 | 179.4
| 3,685.0 | 9.49 | 155.43 | 3,644.4 | -458.8 | 186.0
| 3,780.0 | 8.92 | 155.17 | 3,738.2 | -472.6 | 192.4
| 3,875.0 | 8.31 | 158.46 | 3,832.1 | -485.7 | 198.0
| 3,970.0 | 8.31 | 156.84 | 3,926.1 | -498.4 | 203.2
| 4,065.0 | 7.56 | 155.96 | 4,020.2 | -510.4 | 208.5
| 4,160.0 | 9.58 | 151.92 | 4,114.1 | -523.1 | 214.7
| 4,255.0 | 8.79 | 153.24 | 4,207.9 | -536.5 | 221.7
| 4,350.0 | 8.53 | 152.45 | 4,301.8 | -549.3 | 228.2
| 4,445.0 | 8.04 | 152.53 | 4,395.8 | -561.4 | 234.6
| 4,540.0 | 7.73 | 154.73 | 4,489.9 | -573.1 | 240.4
| 4,635.0 | 8.61 | 150.33 | 4,584.0 | -585.0 | 246.6
| 4,730.0 | 8.61 | 149.90 | 4,677.9 | -597.4 | 253.7
| 4,825.0 | 8.35 | 150.50 | 4,771.9 | -609.5 | 260.7
| 4,920.0 | 7.91 | 154.47 | 4,865.9 | -621.4 | 266.9
| 5,015.0 | 7.69 | 154.00 | 4,960.0 | -633.0 | 272.5
| 5,110.0 | 7.34 | 159.30 | 5,054.2 | -644.4 | 277.4
| 5,205.0 | 7.21 | 157.98 | 5,148.5 | -655.6 | 281.8
| 5,299.0 | 6.68 | 159.48 | 5,241.8 | -666.2 | 285.9
| 5,395.0 | 6.64 | 153.68 | 5,337.1 | -676.4 | 290.3
| 5,490.0 | 6.20 | 153.50 | 5,431.5 | -685.9 | 295.1
| 5,585.0 | 4.79 | 156.67 | 5,526.1 | -694.2 | 298.9
| 5,680.0 | 4.39 | 164.22 | 5,620.8 | -701.3 | 301.5
| 5,774.0 | 4.31 | 165.72 | 5,714.5 | -708.2 | 303.3
| 5,869.0 | 2.20 | 152.09 | 5,809.4 | -713.3 | 305.1
| 5,964.0 | 1.31 | 118.34 | 5,904.3 | -715.4 | 306.9
| 6,059.0 | 1.36 | 67.10 | 5,999.3 | -715.5 | 308.9
| 6,154.0 | 1.41 | 72.99 | 6,094.3 | -714.7 | 311.0
| 6,248.0 | 2.46 | 70.27 | 6,188.2 | -713.7 | 314.0
| 6,343.0 | 2.59 | 69.30 | 6,283.1 | -712.2 | 318.0
| 6,438.0 | 1.75 | 91.36 | 6,378.1 | -711.5 | 321.4
| 6,533.0 | 1.23 | 106.04 | 6,473.0 | -711.8 | 323.8
| 6,628.0 | 1.58 | 135.66 | 6,568.0 | -713.0 | 325.7
| 6,723.0 | 1.85 | 150.34 | 6,662.9 | -715.3 | 327.4
| 6,817.0 | 2.07 | 160.36 | 6,756.9 | -718.2 | 328.7
| 6,912.0 | 2.11 | 184.53 | 6,851.8 | -721.6 | 329.2
| 7,007.0 | 1.75 | 187.87 | 6,946.8 | -724.8 | 328.8
| 7,102.0 | 1.71 | 186.37 | 7,041.7 | -727.6 | 328.5
| 7,197.0 | 2.02 | 183.21 | 7,136.7 | -730.7 | 328.2
| 7,292.0 | 2.20 | 210.81 | 7,231.6 | -733.9 | 327.2
| 7,386.0 | 1.84 | 225.84 | 7,325.6 | -736.5 | 325.2
| 7,481.0 | 1.71 | 221.00 | 7,420.5 | -738.7 | 323.2
| 7,576.0 | 2.50 | 220.03 | 7,515.5 | -741.3 | 320.9
| 7,671.0 | 2.15 | 213.79 | 7,610.4 | -744.4 | 318.6
| 7,740.0 | 2.55 | 220.30 | 7,679.3 | -746.6 | 316.9
| 7790.1 | 2.55 | 220.31 | 7629.4 | -748.3 | 315.4

## Lookup (hidden)
North Reference | RetunValue | Grid Type | ReturnValue | Deviation Indicator | ReturnValue
| 2 |  | 0 |  | 2
True |  | SPCS-Colorado Central-NAD27 |  | Directional
Grid |  | SPCS-Colorado Central-NAD83 |  | High Angle
|  | SPCS-Colorado North-NAD27 |  | Horizontal
SPCS-Colorado North-NAD83
SPCS-Colorado South-NAD27
SPCS-Colorado South-NAD83
UTM-Zone 12 NAD27
UTM-Zone 12 NAD83
UTM-Zone 13 NAD27
UTM-Zone 13 NAD83