## Data
Header Information | measured depth (ft) | inclination (°) | azimuth (°) | true vertical depth (ft) | northing +N/-S (ft) | easting +E/-W (ft)
Operator Name | 100 | 0 | 0 | 100 | 0 | 0
Piceance Energy, LLC | 200 | 2 | 66.195 | 199.98 | 0.7 | 1.6
Operator Number | 300 | 4 | 66.195 | 299.84 | 2.82 | 6.38
10433 | 400 | 6 | 66.195 | 399.45 | 6.33 | 14.36
Well Name and Number | 500 | 8 | 66.195 | 498.7 | 11.25 | 25.51
Bruton 30-09E | 600 | 10 | 66.195 | 597.47 | 17.57 | 39.82
API Number (if available) | 700 | 12 | 66.195 | 695.62 | 25.27 | 57.28
| 710.71 | 12.214 | 66.195 | 706.1 | 26.17 | 59.33
Location: QQ SEC TWP RGE | 800 | 12.214 | 66.195 | 793.36 | 33.8 | 76.62
SWNE 30 9S 93W | 900 | 12.214 | 66.195 | 891.1 | 42.34 | 95.97
Citing Type: Planned or Actual | 1000 | 12.214 | 66.195 | 988.84 | 50.88 | 115.33
Planned | 1100 | 12.214 | 66.195 | 1086.57 | 59.42 | 134.69
Deviation Indicator | 1200 | 12.214 | 66.195 | 1184.31 | 67.96 | 154.04
Directional | 1300 | 12.214 | 66.195 | 1282.05 | 76.5 | 173.4
North Reference | 1400 | 12.214 | 66.195 | 1379.78 | 85.03 | 192.76
True | 1500 | 12.214 | 66.195 | 1477.52 | 93.57 | 212.11
Grid Type | 1600 | 12.214 | 66.195 | 1575.25 | 102.11 | 231.47
#VALUE! | 1700 | 12.214 | 66.195 | 1672.99 | 110.65 | 250.83
| 1800 | 12.214 | 66.195 | 1770.73 | 119.19 | 270.18
| 1900 | 12.214 | 66.195 | 1868.46 | 127.73 | 289.54
| 2000 | 12.214 | 66.195 | 1966.2 | 136.27 | 308.9
| 2100 | 12.214 | 66.195 | 2063.94 | 144.81 | 328.26
| 2200 | 12.214 | 66.195 | 2161.67 | 153.35 | 347.61
| 2300 | 12.214 | 66.195 | 2259.41 | 161.89 | 366.97
| 2400 | 12.214 | 66.195 | 2357.15 | 170.43 | 386.33
| 2500 | 12.214 | 66.195 | 2454.88 | 178.97 | 405.68
| 2600 | 12.214 | 66.195 | 2552.62 | 187.51 | 425.04
| 2700 | 12.214 | 66.195 | 2650.35 | 196.05 | 444.4
| 2800 | 12.214 | 66.195 | 2748.09 | 204.58 | 463.75
| 2900 | 12.214 | 66.195 | 2845.83 | 213.12 | 483.11
| 3000 | 12.214 | 66.195 | 2943.56 | 221.66 | 502.47
| 3100 | 12.214 | 66.195 | 3041.3 | 230.2 | 521.82
| 3200 | 12.214 | 66.195 | 3139.04 | 238.74 | 541.18
| 3300 | 12.214 | 66.195 | 3236.77 | 247.28 | 560.54
| 3400 | 12.214 | 66.195 | 3334.51 | 255.82 | 579.89
| 3500 | 12.214 | 66.195 | 3432.24 | 264.36 | 599.25
| 3600 | 12.214 | 66.195 | 3529.98 | 272.9 | 618.61
| 3700 | 12.214 | 66.195 | 3627.72 | 281.44 | 637.97
| 3800 | 12.214 | 66.195 | 3725.45 | 289.98 | 657.32
| 3900 | 12.214 | 66.195 | 3823.19 | 298.52 | 676.68
| 4000 | 12.214 | 66.195 | 3920.93 | 307.06 | 696.04
| 4100 | 12.214 | 66.195 | 4018.66 | 315.6 | 715.39
| 4200 | 12.214 | 66.195 | 4116.4 | 324.13 | 734.75
| 4300 | 12.214 | 66.195 | 4214.14 | 332.67 | 754.11
| 4400 | 12.214 | 66.195 | 4311.87 | 341.21 | 773.46
| 4500 | 12.214 | 66.195 | 4409.61 | 349.75 | 792.82
| 4600 | 12.214 | 66.195 | 4507.34 | 358.29 | 812.18
| 4700 | 12.214 | 66.195 | 4605.08 | 366.83 | 831.53
| 4800 | 12.214 | 66.195 | 4702.82 | 375.37 | 850.89
| 4900 | 12.214 | 66.195 | 4800.55 | 383.91 | 870.25
| 5000 | 12.214 | 66.195 | 4898.29 | 392.45 | 889.6
| 5100 | 12.214 | 66.195 | 4996.03 | 400.99 | 908.96
| 5200 | 12.214 | 66.195 | 5093.76 | 409.53 | 928.32
| 5251.3 | 12.214 | 66.195 | 5143.9 | 413.91 | 938.25
| 5300 | 11.24 | 66.195 | 5191.58 | 417.9 | 947.31
| 5400 | 9.24 | 66.195 | 5289.99 | 425.08 | 963.57
| 5500 | 7.24 | 66.195 | 5388.95 | 430.86 | 976.68
| 5600 | 5.24 | 66.195 | 5488.35 | 435.25 | 986.63
| 5700 | 3.24 | 66.195 | 5588.07 | 438.23 | 993.39
| 5800 | 1.24 | 66.195 | 5687.99 | 439.81 | 996.97
| 5862.01 | 0 | 0 | 5750 | 440.08 | 997.58
| 5900 | 0 | 0 | 5787.99 | 440.08 | 997.58
| 6000 | 0 | 0 | 5887.99 | 440.08 | 997.58
| 6100 | 0 | 0 | 5987.99 | 440.08 | 997.58
| 6200 | 0 | 0 | 6087.99 | 440.08 | 997.58
| 6300 | 0 | 0 | 6187.99 | 440.08 | 997.58
| 6400 | 0 | 0 | 6287.99 | 440.08 | 997.58
| 6500 | 0 | 0 | 6387.99 | 440.08 | 997.58
| 6600 | 0 | 0 | 6487.99 | 440.08 | 997.58
| 6700 | 0 | 0 | 6587.99 | 440.08 | 997.58
| 6800 | 0 | 0 | 6687.99 | 440.08 | 997.58
| 6900 | 0 | 0 | 6787.99 | 440.08 | 997.58
| 7000 | 0 | 0 | 6887.99 | 440.08 | 997.58
| 7100 | 0 | 0 | 6987.99 | 440.08 | 997.58
| 7200 | 0 | 0 | 7087.99 | 440.08 | 997.58
| 7300 | 0 | 0 | 7187.99 | 440.08 | 997.58
| 7400 | 0 | 0 | 7287.99 | 440.08 | 997.58
| 7500 | 0 | 0 | 7387.99 | 440.08 | 997.58
| 7600 | 0 | 0 | 7487.99 | 440.08 | 997.58
| 7700 | 0 | 0 | 7587.99 | 440.08 | 997.58
| 7800 | 0 | 0 | 7687.99 | 440.08 | 997.58
| 7900 | 0 | 0 | 7787.99 | 440.08 | 997.58
| 7912.01 | 0 | 0 | 7800 | 440.08 | 997.58

## Lookup (hidden)
North Reference | RetunValue | Grid Type | ReturnValue | Deviation Indicator | ReturnValue
| 2 |  | 0 |  | 2
True |  | SPCS-Colorado Central-NAD27 |  | Directional
Grid |  | SPCS-Colorado Central-NAD83 |  | High Angle
|  | SPCS-Colorado North-NAD27 |  | Horizontal
SPCS-Colorado North-NAD83
SPCS-Colorado South-NAD27
SPCS-Colorado South-NAD83
UTM-Zone 12 NAD27
UTM-Zone 12 NAD83
UTM-Zone 13 NAD27
UTM-Zone 13 NAD83