## Data
Header Information | measured depth (ft) | inclination (°) | azimuth (°) | true vertical depth (ft) | northing +N/-S (ft) | easting +E/-W (ft)
Operator Name | 400 | 0 | 0 | 400 | 0 | 0
Piceance Energy, LLC | 500 | 2 | 92 | 499.98 | -0.06 | 1.74
Operator Number | 600 | 4 | 92 | 599.84 | -0.24 | 6.97
10433 | 700 | 6 | 92 | 699.45 | -0.55 | 15.68
Well Name and Number | 800 | 7.832 | 98.734 | 798.72 | -1.76 | 27.64
Bruton 30-12E | 900 | 9.729 | 102.894 | 897.55 | -4.69 | 42.61
API Number (if available) | 1000 | 11.661 | 105.696 | 995.81 | -9.31 | 60.58
| 1025.83 | 12.164 | 106.277 | 1021.08 | -10.77 | 65.71
Location: QQ SEC TWP RGE | 1100 | 12.164 | 106.277 | 1093.58 | -15.15 | 80.71
SWNE 30 9S 93W | 1200 | 12.164 | 106.277 | 1191.34 | -21.06 | 100.94
Citing Type: Planned or Actual | 1300 | 12.164 | 106.277 | 1289.09 | -26.97 | 121.16
Planned | 1400 | 12.164 | 106.277 | 1386.85 | -32.87 | 141.39
Deviation Indicator | 1500 | 12.164 | 106.277 | 1484.6 | -38.78 | 161.61
Directional | 1600 | 12.164 | 106.277 | 1582.36 | -44.68 | 181.84
North Reference | 1700 | 12.164 | 106.277 | 1680.11 | -50.59 | 202.07
True | 1800 | 12.164 | 106.277 | 1777.87 | -56.49 | 222.29
Grid Type | 1900 | 12.164 | 106.277 | 1875.62 | -62.4 | 242.52
#VALUE! | 2000 | 12.164 | 106.277 | 1973.38 | -68.3 | 262.74
| 2100 | 12.164 | 106.277 | 2071.13 | -74.21 | 282.97
| 2200 | 12.164 | 106.277 | 2168.89 | -80.12 | 303.2
| 2300 | 12.164 | 106.277 | 2266.64 | -86.02 | 323.42
| 2400 | 12.164 | 106.277 | 2364.4 | -91.93 | 343.65
| 2500 | 12.164 | 106.277 | 2462.15 | -97.83 | 363.87
| 2600 | 12.164 | 106.277 | 2559.91 | -103.74 | 384.1
| 2700 | 12.164 | 106.277 | 2657.66 | -109.64 | 404.33
| 2800 | 12.164 | 106.277 | 2755.42 | -115.55 | 424.55
| 2900 | 12.164 | 106.277 | 2853.17 | -121.45 | 444.78
| 3000 | 12.164 | 106.277 | 2950.93 | -127.36 | 465
| 3100 | 12.164 | 106.277 | 3048.68 | -133.27 | 485.23
| 3200 | 12.164 | 106.277 | 3146.44 | -139.17 | 505.45
| 3300 | 12.164 | 106.277 | 3244.19 | -145.08 | 525.68
| 3400 | 12.164 | 106.277 | 3341.95 | -150.98 | 545.91
| 3500 | 12.164 | 106.277 | 3439.7 | -156.89 | 566.13
| 3600 | 12.164 | 106.277 | 3537.46 | -162.79 | 586.36
| 3700 | 12.164 | 106.277 | 3635.21 | -168.7 | 606.58
| 3800 | 12.164 | 106.277 | 3732.97 | -174.6 | 626.81
| 3900 | 12.164 | 106.277 | 3830.72 | -180.51 | 647.04
| 4000 | 12.164 | 106.277 | 3928.48 | -186.42 | 667.26
| 4100 | 12.164 | 106.277 | 4026.23 | -192.32 | 687.49
| 4200 | 12.164 | 106.277 | 4123.99 | -198.23 | 707.71
| 4300 | 12.164 | 106.277 | 4221.74 | -204.13 | 727.94
| 4400 | 12.164 | 106.277 | 4319.5 | -210.04 | 748.17
| 4500 | 12.164 | 106.277 | 4417.25 | -215.94 | 768.39
| 4600 | 12.164 | 106.277 | 4515.01 | -221.85 | 788.62
| 4700 | 12.164 | 106.277 | 4612.76 | -227.75 | 808.84
| 4800 | 12.164 | 106.277 | 4710.52 | -233.66 | 829.07
| 4900 | 12.164 | 106.277 | 4808.27 | -239.57 | 849.3
| 5000 | 12.164 | 106.277 | 4906.03 | -245.47 | 869.52
| 5100 | 12.164 | 106.277 | 5003.78 | -251.38 | 889.75
| 5194.72 | 12.164 | 106.277 | 5096.37 | -256.97 | 908.91
| 5200 | 12.058 | 106.277 | 5101.54 | -257.28 | 909.97
| 5300 | 10.058 | 106.277 | 5199.68 | -262.66 | 928.38
| 5400 | 8.058 | 106.277 | 5298.42 | -267.07 | 943.49
| 5500 | 6.058 | 106.277 | 5397.66 | -270.51 | 955.29
| 5600 | 4.058 | 106.277 | 5497.27 | -272.98 | 963.75
| 5700 | 2.058 | 106.277 | 5597.12 | -274.48 | 968.87
| 5802.9 | 0 | 0 | 5700 | -275 | 970.64
| 5900 | 0 | 0 | 5797.1 | -275 | 970.64
| 6000 | 0 | 0 | 5897.1 | -275 | 970.64
| 6100 | 0 | 0 | 5997.1 | -275 | 970.64
| 6200 | 0 | 0 | 6097.1 | -275 | 970.64
| 6300 | 0 | 0 | 6197.1 | -275 | 970.64
| 6400 | 0 | 0 | 6297.1 | -275 | 970.64
| 6500 | 0 | 0 | 6397.1 | -275 | 970.64
| 6600 | 0 | 0 | 6497.1 | -275 | 970.64
| 6700 | 0 | 0 | 6597.1 | -275 | 970.64
| 6800 | 0 | 0 | 6697.1 | -275 | 970.64
| 6900 | 0 | 0 | 6797.1 | -275 | 970.64
| 7000 | 0 | 0 | 6897.1 | -275 | 970.64
| 7100 | 0 | 0 | 6997.1 | -275 | 970.64
| 7200 | 0 | 0 | 7097.1 | -275 | 970.64
| 7300 | 0 | 0 | 7197.1 | -275 | 970.64
| 7400 | 0 | 0 | 7297.1 | -275 | 970.64
| 7500 | 0 | 0 | 7397.1 | -275 | 970.64
| 7600 | 0 | 0 | 7497.1 | -275 | 970.64
| 7700 | 0 | 0 | 7597.1 | -275 | 970.64
| 7800 | 0 | 0 | 7697.1 | -275 | 970.64
| 7852.9 | 0 | 0 | 7750 | -275 | 970.64

## Lookup (hidden)
North Reference | RetunValue | Grid Type | ReturnValue | Deviation Indicator | ReturnValue
| 2 |  | 0 |  | 2
True |  | SPCS-Colorado Central-NAD27 |  | Directional
Grid |  | SPCS-Colorado Central-NAD83 |  | High Angle
|  | SPCS-Colorado North-NAD27 |  | Horizontal
SPCS-Colorado North-NAD83
SPCS-Colorado South-NAD27
SPCS-Colorado South-NAD83
UTM-Zone 12 NAD27
UTM-Zone 12 NAD83
UTM-Zone 13 NAD27
UTM-Zone 13 NAD83