## Data
Header Information | measured depth (ft) | inclination (°) | azimuth (°) | true vertical depth (ft) | northing +N/-S (ft) | easting +E/-W (ft)
Operator Name | 500 | 0 | 0 | 500 | 0 | 0
Piceance Energy, LLC | 600 | 2 | 87 | 599.98 | 0.09 | 1.74
Operator Number | 700 | 4 | 87 | 699.84 | 0.37 | 6.97
10433 | 800 | 6 | 87 | 799.45 | 0.82 | 15.67
Well Name and Number | 900 | 7.976 | 89.556 | 898.7 | 1.15 | 27.83
Bruton 30-11E | 1000 | 9.962 | 91.1 | 997.48 | 1.04 | 43.42
API Number (if available) | 1103.92 | 12.03 | 92.168 | 1099.49 | 0.45 | 63.23
| 1200 | 12.03 | 92.168 | 1193.45 | -0.3 | 83.24
Location: QQ SEC TWP RGE | 1300 | 12.03 | 92.168 | 1291.26 | -1.09 | 104.07
SWNE 30 9S 93W | 1400 | 12.03 | 92.168 | 1389.06 | -1.88 | 124.9
Citing Type: Planned or Actual | 1500 | 12.03 | 92.168 | 1486.86 | -2.67 | 145.72
Planned | 1600 | 12.03 | 92.168 | 1584.67 | -3.46 | 166.55
Deviation Indicator | 1700 | 12.03 | 92.168 | 1682.47 | -4.25 | 187.38
Directional | 1800 | 12.03 | 92.168 | 1780.28 | -5.04 | 208.21
North Reference | 1900 | 12.03 | 92.168 | 1878.08 | -5.82 | 229.04
True | 2000 | 12.03 | 92.168 | 1975.88 | -6.61 | 249.87
Grid Type | 2100 | 12.03 | 92.168 | 2073.69 | -7.4 | 270.69
#VALUE! | 2200 | 12.03 | 92.168 | 2171.49 | -8.19 | 291.52
| 2300 | 12.03 | 92.168 | 2269.29 | -8.98 | 312.35
| 2400 | 12.03 | 92.168 | 2367.1 | -9.77 | 333.18
| 2500 | 12.03 | 92.168 | 2464.9 | -10.56 | 354.01
| 2600 | 12.03 | 92.168 | 2562.71 | -11.34 | 374.83
| 2700 | 12.03 | 92.168 | 2660.51 | -12.13 | 395.66
| 2800 | 12.03 | 92.168 | 2758.31 | -12.92 | 416.49
| 2900 | 12.03 | 92.168 | 2856.12 | -13.71 | 437.32
| 3000 | 12.03 | 92.168 | 2953.92 | -14.5 | 458.15
| 3100 | 12.03 | 92.168 | 3051.72 | -15.29 | 478.97
| 3200 | 12.03 | 92.168 | 3149.53 | -16.08 | 499.8
| 3300 | 12.03 | 92.168 | 3247.33 | -16.87 | 520.63
| 3400 | 12.03 | 92.168 | 3345.14 | -17.65 | 541.46
| 3500 | 12.03 | 92.168 | 3442.94 | -18.44 | 562.29
| 3600 | 12.03 | 92.168 | 3540.74 | -19.23 | 583.11
| 3700 | 12.03 | 92.168 | 3638.55 | -20.02 | 603.94
| 3800 | 12.03 | 92.168 | 3736.35 | -20.81 | 624.77
| 3900 | 12.03 | 92.168 | 3834.15 | -21.6 | 645.6
| 4000 | 12.03 | 92.168 | 3931.96 | -22.39 | 666.43
| 4100 | 12.03 | 92.168 | 4029.76 | -23.17 | 687.25
| 4200 | 12.03 | 92.168 | 4127.57 | -23.96 | 708.08
| 4300 | 12.03 | 92.168 | 4225.37 | -24.75 | 728.91
| 4400 | 12.03 | 92.168 | 4323.17 | -25.54 | 749.74
| 4500 | 12.03 | 92.168 | 4420.98 | -26.33 | 770.57
| 4600 | 12.03 | 92.168 | 4518.78 | -27.12 | 791.39
| 4700 | 12.03 | 92.168 | 4616.58 | -27.91 | 812.22
| 4800 | 12.03 | 92.168 | 4714.39 | -28.7 | 833.05
| 4900 | 12.03 | 92.168 | 4812.19 | -29.48 | 853.88
| 5000 | 12.03 | 92.168 | 4910 | -30.27 | 874.71
| 5100 | 12.03 | 92.168 | 5007.8 | -31.06 | 895.53
| 5197.23 | 12.03 | 92.168 | 5102.89 | -31.83 | 915.79
| 5200 | 11.975 | 92.168 | 5105.6 | -31.85 | 916.36
| 5300 | 9.975 | 92.168 | 5203.77 | -32.57 | 935.38
| 5400 | 7.975 | 92.168 | 5302.54 | -33.16 | 950.97
| 5500 | 5.975 | 92.168 | 5401.79 | -33.62 | 963.11
| 5600 | 3.975 | 92.168 | 5501.41 | -33.95 | 971.77
| 5700 | 1.975 | 92.168 | 5601.27 | -34.14 | 976.96
| 5798.75 | 0 | 0 | 5700 | -34.21 | 978.66
| 5800 | 0 | 0 | 5701.25 | -34.21 | 978.66
| 5900 | 0 | 0 | 5801.25 | -34.21 | 978.66
| 6000 | 0 | 0 | 5901.25 | -34.21 | 978.66
| 6100 | 0 | 0 | 6001.25 | -34.21 | 978.66
| 6200 | 0 | 0 | 6101.25 | -34.21 | 978.66
| 6300 | 0 | 0 | 6201.25 | -34.21 | 978.66
| 6400 | 0 | 0 | 6301.25 | -34.21 | 978.66
| 6500 | 0 | 0 | 6401.25 | -34.21 | 978.66
| 6600 | 0 | 0 | 6501.25 | -34.21 | 978.66
| 6700 | 0 | 0 | 6601.25 | -34.21 | 978.66
| 6800 | 0 | 0 | 6701.25 | -34.21 | 978.66
| 6900 | 0 | 0 | 6801.25 | -34.21 | 978.66
| 7000 | 0 | 0 | 6901.25 | -34.21 | 978.66
| 7100 | 0 | 0 | 7001.25 | -34.21 | 978.66
| 7200 | 0 | 0 | 7101.25 | -34.21 | 978.66
| 7300 | 0 | 0 | 7201.25 | -34.21 | 978.66
| 7400 | 0 | 0 | 7301.25 | -34.21 | 978.66
| 7500 | 0 | 0 | 7401.25 | -34.21 | 978.66
| 7600 | 0 | 0 | 7501.25 | -34.21 | 978.66
| 7700 | 0 | 0 | 7601.25 | -34.21 | 978.66
| 7800 | 0 | 0 | 7701.25 | -34.21 | 978.66
| 7863.75 | 0 | 0 | 7765 | -34.21 | 978.66

## Lookup (hidden)
North Reference | RetunValue | Grid Type | ReturnValue | Deviation Indicator | ReturnValue
| 2 |  | 0 |  | 2
True |  | SPCS-Colorado Central-NAD27 |  | Directional
Grid |  | SPCS-Colorado Central-NAD83 |  | High Angle
|  | SPCS-Colorado North-NAD27 |  | Horizontal
SPCS-Colorado North-NAD83
SPCS-Colorado South-NAD27
SPCS-Colorado South-NAD83
UTM-Zone 12 NAD27
UTM-Zone 12 NAD83
UTM-Zone 13 NAD27
UTM-Zone 13 NAD83