## Data
Header Information | measured depth (ft) | inclination (°) | azimuth (°) | true vertical depth (ft) | northing +N/-S (ft) | easting +E/-W (ft)
Operator Name | 300 | 0 | 0 | 300 | 0 | 0
Piceance Energy, LLC | 400 | 2 | 95 | 399.98 | -0.15 | 1.74
Operator Number | 500 | 4 | 95 | 499.84 | -0.61 | 6.95
10433 | 600 | 6 | 95 | 599.45 | -1.37 | 15.63
Well Name and Number | 700 | 7.615 | 105.04 | 698.75 | -3.54 | 27.24
Bruton 30-13E | 800 | 9.378 | 111.461 | 797.65 | -8.24 | 41.22
API Number (if available) | 900 | 11.221 | 115.829 | 896.03 | -15.46 | 57.56
| 990.94 | 12.937 | 118.718 | 984.96 | -24.21 | 74.46
Location: QQ SEC TWP RGE | 1000 | 12.937 | 118.718 | 993.79 | -25.19 | 76.24
SWNE 30 9S 93W | 1100 | 12.937 | 118.718 | 1091.25 | -35.94 | 95.87
Citing Type: Planned or Actual | 1200 | 12.937 | 118.718 | 1188.71 | -46.7 | 115.5
Planned | 1300 | 12.937 | 118.718 | 1286.17 | -57.46 | 135.14
Deviation Indicator | 1400 | 12.937 | 118.718 | 1383.64 | -68.22 | 154.77
Directional | 1500 | 12.937 | 118.718 | 1481.1 | -78.97 | 174.41
North Reference | 1600 | 12.937 | 118.718 | 1578.56 | -89.73 | 194.04
True | 1700 | 12.937 | 118.718 | 1676.02 | -100.49 | 213.67
Grid Type | 1800 | 12.937 | 118.718 | 1773.48 | -111.24 | 233.31
#VALUE! | 1900 | 12.937 | 118.718 | 1870.94 | -122 | 252.94
| 2000 | 12.937 | 118.718 | 1968.41 | -132.76 | 272.58
| 2100 | 12.937 | 118.718 | 2065.87 | -143.52 | 292.21
| 2200 | 12.937 | 118.718 | 2163.33 | -154.27 | 311.84
| 2300 | 12.937 | 118.718 | 2260.79 | -165.03 | 331.48
| 2400 | 12.937 | 118.718 | 2358.25 | -175.79 | 351.11
| 2500 | 12.937 | 118.718 | 2455.71 | -186.55 | 370.75
| 2600 | 12.937 | 118.718 | 2553.18 | -197.3 | 390.38
| 2700 | 12.937 | 118.718 | 2650.64 | -208.06 | 410.01
| 2800 | 12.937 | 118.718 | 2748.1 | -218.82 | 429.65
| 2900 | 12.937 | 118.718 | 2845.56 | -229.58 | 449.28
| 3000 | 12.937 | 118.718 | 2943.02 | -240.33 | 468.92
| 3100 | 12.937 | 118.718 | 3040.48 | -251.09 | 488.55
| 3200 | 12.937 | 118.718 | 3137.95 | -261.85 | 508.18
| 3300 | 12.937 | 118.718 | 3235.41 | -272.6 | 527.82
| 3400 | 12.937 | 118.718 | 3332.87 | -283.36 | 547.45
| 3500 | 12.937 | 118.718 | 3430.33 | -294.12 | 567.09
| 3600 | 12.937 | 118.718 | 3527.79 | -304.88 | 586.72
| 3700 | 12.937 | 118.718 | 3625.25 | -315.63 | 606.35
| 3800 | 12.937 | 118.718 | 3722.72 | -326.39 | 625.99
| 3900 | 12.937 | 118.718 | 3820.18 | -337.15 | 645.62
| 4000 | 12.937 | 118.718 | 3917.64 | -347.91 | 665.26
| 4100 | 12.937 | 118.718 | 4015.1 | -358.66 | 684.89
| 4200 | 12.937 | 118.718 | 4112.56 | -369.42 | 704.52
| 4300 | 12.937 | 118.718 | 4210.02 | -380.18 | 724.16
| 4400 | 12.937 | 118.718 | 4307.49 | -390.94 | 743.79
| 4500 | 12.937 | 118.718 | 4404.95 | -401.69 | 763.43
| 4600 | 12.937 | 118.718 | 4502.41 | -412.45 | 783.06
| 4700 | 12.937 | 118.718 | 4599.87 | -423.21 | 802.69
| 4800 | 12.937 | 118.718 | 4697.33 | -433.96 | 822.33
| 4900 | 12.937 | 118.718 | 4794.8 | -444.72 | 841.96
| 5000 | 12.937 | 118.718 | 4892.26 | -455.48 | 861.6
| 5100 | 12.937 | 118.718 | 4989.72 | -466.24 | 881.23
| 5170.71 | 12.937 | 118.718 | 5058.64 | -473.84 | 895.11
| 5200 | 12.351 | 118.718 | 5087.21 | -476.92 | 900.73
| 5300 | 10.351 | 118.718 | 5185.25 | -486.38 | 918
| 5400 | 8.351 | 118.718 | 5283.92 | -494.19 | 932.24
| 5500 | 6.351 | 118.718 | 5383.09 | -500.34 | 943.46
| 5600 | 4.351 | 118.718 | 5482.65 | -504.82 | 951.64
| 5700 | 2.351 | 118.718 | 5582.47 | -507.62 | 956.77
| 5800 | 0.351 | 118.718 | 5682.44 | -508.76 | 958.84
| 5817.56 | 0 | 0 | 5700 | -508.78 | 958.88
| 5900 | 0 | 0 | 5782.44 | -508.78 | 958.88
| 6000 | 0 | 0 | 5882.44 | -508.78 | 958.88
| 6100 | 0 | 0 | 5982.44 | -508.78 | 958.88
| 6200 | 0 | 0 | 6082.44 | -508.78 | 958.88
| 6300 | 0 | 0 | 6182.44 | -508.78 | 958.88
| 6400 | 0 | 0 | 6282.44 | -508.78 | 958.88
| 6500 | 0 | 0 | 6382.44 | -508.78 | 958.88
| 6600 | 0 | 0 | 6482.44 | -508.78 | 958.88
| 6700 | 0 | 0 | 6582.44 | -508.78 | 958.88
| 6800 | 0 | 0 | 6682.44 | -508.78 | 958.88
| 6900 | 0 | 0 | 6782.44 | -508.78 | 958.88
| 7000 | 0 | 0 | 6882.44 | -508.78 | 958.88
| 7100 | 0 | 0 | 6982.44 | -508.78 | 958.88
| 7200 | 0 | 0 | 7082.44 | -508.78 | 958.88
| 7300 | 0 | 0 | 7182.44 | -508.78 | 958.88
| 7400 | 0 | 0 | 7282.44 | -508.78 | 958.88
| 7500 | 0 | 0 | 7382.44 | -508.78 | 958.88
| 7600 | 0 | 0 | 7482.44 | -508.78 | 958.88
| 7700 | 0 | 0 | 7582.44 | -508.78 | 958.88
| 7800 | 0 | 0 | 7682.44 | -508.78 | 958.88
| 7852.56 | 0 | 0 | 7735 | -508.78 | 958.88

## Lookup (hidden)
North Reference | RetunValue | Grid Type | ReturnValue | Deviation Indicator | ReturnValue
| 2 |  | 0 |  | 2
True |  | SPCS-Colorado Central-NAD27 |  | Directional
Grid |  | SPCS-Colorado Central-NAD83 |  | High Angle
|  | SPCS-Colorado North-NAD27 |  | Horizontal
SPCS-Colorado North-NAD83
SPCS-Colorado South-NAD27
SPCS-Colorado South-NAD83
UTM-Zone 12 NAD27
UTM-Zone 12 NAD83
UTM-Zone 13 NAD27
UTM-Zone 13 NAD83