## Data
Header Information | measured depth (ft) | inclination (°) | azimuth (°) | true vertical depth (ft) | northing +N/-S (ft) | easting +E/-W (ft)
Operator Name | 200 | 0 | 0 | 200 | 0 | 0
Piceance Energy, LLC | 300 | 2 | 100 | 299.98 | -0.3 | 1.72
Operator Number | 400 | 4 | 100 | 399.84 | -1.21 | 6.87
10433 | 500 | 6 | 100 | 499.45 | -2.73 | 15.46
Well Name and Number | 600 | 7.519 | 111.14 | 598.76 | -5.99 | 26.71
Bruton 30-14E | 700 | 9.223 | 118.378 | 697.69 | -12.16 | 39.86
API Number (if available) | 800 | 11.026 | 123.324 | 796.13 | -21.22 | 54.9
| 900 | 12.886 | 126.876 | 893.96 | -33.17 | 71.81
Location: QQ SEC TWP RGE | 985.95 | 14.515 | 129.205 | 977.46 | -45.73 | 87.83
SWNE 30 9S 93W | 1000 | 14.515 | 129.205 | 991.06 | -47.96 | 90.56
Citing Type: Planned or Actual | 1100 | 14.515 | 129.205 | 1087.87 | -63.8 | 109.98
Planned | 1200 | 14.515 | 129.205 | 1184.68 | -79.64 | 129.4
Deviation Indicator | 1300 | 14.515 | 129.205 | 1281.49 | -95.48 | 148.82
Directional | 1400 | 14.515 | 129.205 | 1378.3 | -111.33 | 168.24
North Reference | 1500 | 14.515 | 129.205 | 1475.11 | -127.17 | 187.66
True | 1600 | 14.515 | 129.205 | 1571.91 | -143.01 | 207.08
Grid Type | 1700 | 14.515 | 129.205 | 1668.72 | -158.85 | 226.5
#VALUE! | 1800 | 14.515 | 129.205 | 1765.53 | -174.69 | 245.92
| 1900 | 14.515 | 129.205 | 1862.34 | -190.54 | 265.34
| 2000 | 14.515 | 129.205 | 1959.15 | -206.38 | 284.77
| 2100 | 14.515 | 129.205 | 2055.96 | -222.22 | 304.19
| 2200 | 14.515 | 129.205 | 2152.76 | -238.06 | 323.61
| 2300 | 14.515 | 129.205 | 2249.57 | -253.9 | 343.03
| 2400 | 14.515 | 129.205 | 2346.38 | -269.75 | 362.45
| 2500 | 14.515 | 129.205 | 2443.19 | -285.59 | 381.87
| 2600 | 14.515 | 129.205 | 2540 | -301.43 | 401.29
| 2700 | 14.515 | 129.205 | 2636.81 | -317.27 | 420.71
| 2800 | 14.515 | 129.205 | 2733.61 | -333.12 | 440.13
| 2900 | 14.515 | 129.205 | 2830.42 | -348.96 | 459.55
| 3000 | 14.515 | 129.205 | 2927.23 | -364.8 | 478.97
| 3100 | 14.515 | 129.205 | 3024.04 | -380.64 | 498.39
| 3200 | 14.515 | 129.205 | 3120.85 | -396.48 | 517.81
| 3300 | 14.515 | 129.205 | 3217.66 | -412.33 | 537.24
| 3400 | 14.515 | 129.205 | 3314.47 | -428.17 | 556.66
| 3500 | 14.515 | 129.205 | 3411.27 | -444.01 | 576.08
| 3600 | 14.515 | 129.205 | 3508.08 | -459.85 | 595.5
| 3700 | 14.515 | 129.205 | 3604.89 | -475.69 | 614.92
| 3800 | 14.515 | 129.205 | 3701.7 | -491.54 | 634.34
| 3900 | 14.515 | 129.205 | 3798.51 | -507.38 | 653.76
| 4000 | 14.515 | 129.205 | 3895.32 | -523.22 | 673.18
| 4100 | 14.515 | 129.205 | 3992.12 | -539.06 | 692.6
| 4200 | 14.515 | 129.205 | 4088.93 | -554.91 | 712.02
| 4300 | 14.515 | 129.205 | 4185.74 | -570.75 | 731.44
| 4400 | 14.515 | 129.205 | 4282.55 | -586.59 | 750.86
| 4500 | 14.515 | 129.205 | 4379.36 | -602.43 | 770.28
| 4600 | 14.515 | 129.205 | 4476.17 | -618.27 | 789.71
| 4700 | 14.515 | 129.205 | 4572.97 | -634.12 | 809.13
| 4800 | 14.515 | 129.205 | 4669.78 | -649.96 | 828.55
| 4900 | 14.515 | 129.205 | 4766.59 | -665.8 | 847.97
| 5000 | 14.515 | 129.205 | 4863.4 | -681.64 | 867.39
| 5070.87 | 14.515 | 129.205 | 4932.01 | -692.87 | 881.15
| 5100 | 13.932 | 129.205 | 4960.24 | -697.39 | 886.7
| 5200 | 11.932 | 129.205 | 5057.7 | -711.54 | 904.04
| 5300 | 9.932 | 129.205 | 5155.88 | -723.53 | 918.73
| 5400 | 7.932 | 129.205 | 5254.67 | -733.34 | 930.76
| 5500 | 5.932 | 129.205 | 5353.93 | -740.97 | 940.12
| 5600 | 3.932 | 129.205 | 5453.55 | -746.4 | 946.78
| 5700 | 1.932 | 129.205 | 5553.42 | -749.63 | 950.74
| 5796.6 | 0 | 0 | 5650 | -750.66 | 952
| 5800 | 0 | 0 | 5653.4 | -750.66 | 952
| 5900 | 0 | 0 | 5753.4 | -750.66 | 952
| 6000 | 0 | 0 | 5853.4 | -750.66 | 952
| 6100 | 0 | 0 | 5953.4 | -750.66 | 952
| 6200 | 0 | 0 | 6053.4 | -750.66 | 952
| 6300 | 0 | 0 | 6153.4 | -750.66 | 952
| 6400 | 0 | 0 | 6253.4 | -750.66 | 952
| 6500 | 0 | 0 | 6353.4 | -750.66 | 952
| 6600 | 0 | 0 | 6453.4 | -750.66 | 952
| 6700 | 0 | 0 | 6553.4 | -750.66 | 952
| 6800 | 0 | 0 | 6653.4 | -750.66 | 952
| 6900 | 0 | 0 | 6753.4 | -750.66 | 952
| 7000 | 0 | 0 | 6853.4 | -750.66 | 952
| 7100 | 0 | 0 | 6953.4 | -750.66 | 952
| 7200 | 0 | 0 | 7053.4 | -750.66 | 952
| 7300 | 0 | 0 | 7153.4 | -750.66 | 952
| 7400 | 0 | 0 | 7253.4 | -750.66 | 952
| 7500 | 0 | 0 | 7353.4 | -750.66 | 952
| 7600 | 0 | 0 | 7453.4 | -750.66 | 952
| 7700 | 0 | 0 | 7553.4 | -750.66 | 952
| 7800 | 0 | 0 | 7653.4 | -750.66 | 952
| 7864.6 | 0 | 0 | 7718 | -750.66 | 952

## Lookup (hidden)
North Reference | RetunValue | Grid Type | ReturnValue | Deviation Indicator | ReturnValue
| 2 |  | 0 |  | 2
True |  | SPCS-Colorado Central-NAD27 |  | Directional
Grid |  | SPCS-Colorado Central-NAD83 |  | High Angle
|  | SPCS-Colorado North-NAD27 |  | Horizontal
SPCS-Colorado North-NAD83
SPCS-Colorado South-NAD27
SPCS-Colorado South-NAD83
UTM-Zone 12 NAD27
UTM-Zone 12 NAD83
UTM-Zone 13 NAD27
UTM-Zone 13 NAD83