## Data
Header Information | measured depth (ft) | inclination (°) | azimuth (°) | true vertical depth (ft) | northing +N/-S (ft) | easting +E/-W (ft)
Operator Name | 100 | 0 | 0 | 100 | 0 | 0
Piceance Energy, LLC | 200 | 3 | 190 | 199.95 | -2.58 | -0.45
Operator Number | 300 | 6 | 190 | 299.63 | -10.3 | -1.82
10433 | 400 | 9 | 190 | 398.77 | -23.16 | -4.08
Well Name and Number | 500 | 12 | 190 | 497.08 | -41.1 | -7.25
Bruton 30-21E | 600 | 15 | 190 | 594.31 | -64.09 | -11.3
API Number (if available) | 700 | 18 | 190 | 690.18 | -92.06 | -16.23
| 766.67 | 20 | 190 | 753.21 | -113.43 | -20
Location: QQ SEC TWP RGE | 800 | 20.336 | 187.788 | 784.5 | -124.78 | -21.78
SWNE 30 9S 93W | 900 | 21.5 | 181.587 | 877.92 | -160.32 | -24.64
Citing Type: Planned or Actual | 1000 | 22.87 | 176.043 | 970.52 | -198.03 | -23.8
Planned | 1100 | 24.41 | 171.129 | 1062.14 | -237.84 | -19.28
Deviation Indicator | 1200 | 26.091 | 166.787 | 1152.59 | -279.67 | -11.06
Directional | 1300 | 27.887 | 162.952 | 1241.7 | -323.44 | 0.82
North Reference | 1400 | 29.776 | 159.556 | 1329.31 | -369.08 | 16.35
True | 1500 | 31.743 | 156.537 | 1415.24 | -416.48 | 35.5
Grid Type | 1522.05 | 32.186 | 155.917 | 1433.94 | -427.16 | 40.21
#VALUE! | 1600 | 32.186 | 155.917 | 1499.92 | -465.07 | 57.15
| 1700 | 32.186 | 155.917 | 1584.55 | -513.7 | 78.89
| 1800 | 32.186 | 155.917 | 1669.18 | -562.33 | 100.63
| 1900 | 32.186 | 155.917 | 1753.82 | -610.96 | 122.36
| 2000 | 32.186 | 155.917 | 1838.45 | -659.59 | 144.1
| 2100 | 32.186 | 155.917 | 1923.08 | -708.22 | 165.83
| 2200 | 32.186 | 155.917 | 2007.71 | -756.85 | 187.57
| 2300 | 32.186 | 155.917 | 2092.34 | -805.48 | 209.31
| 2400 | 32.186 | 155.917 | 2176.98 | -854.11 | 231.04
| 2500 | 32.186 | 155.917 | 2261.61 | -902.74 | 252.78
| 2600 | 32.186 | 155.917 | 2346.24 | -951.37 | 274.52
| 2700 | 32.186 | 155.917 | 2430.87 | -1000 | 296.25
| 2800 | 32.186 | 155.917 | 2515.51 | -1048.63 | 317.99
| 2900 | 32.186 | 155.917 | 2600.14 | -1097.26 | 339.72
| 3000 | 32.186 | 155.917 | 2684.77 | -1145.89 | 361.46
| 3100 | 32.186 | 155.917 | 2769.4 | -1194.52 | 383.2
| 3200 | 32.186 | 155.917 | 2854.04 | -1243.15 | 404.93
| 3300 | 32.186 | 155.917 | 2938.67 | -1291.79 | 426.67
| 3400 | 32.186 | 155.917 | 3023.3 | -1340.42 | 448.4
| 3500 | 32.186 | 155.917 | 3107.93 | -1389.05 | 470.14
| 3600 | 32.186 | 155.917 | 3192.56 | -1437.68 | 491.88
| 3700 | 32.186 | 155.917 | 3277.2 | -1486.31 | 513.61
| 3800 | 32.186 | 155.917 | 3361.83 | -1534.94 | 535.35
| 3900 | 32.186 | 155.917 | 3446.46 | -1583.57 | 557.09
| 4000 | 32.186 | 155.917 | 3531.09 | -1632.2 | 578.82
| 4100 | 32.186 | 155.917 | 3615.73 | -1680.83 | 600.56
| 4200 | 32.186 | 155.917 | 3700.36 | -1729.46 | 622.29
| 4300 | 32.186 | 155.917 | 3784.99 | -1778.09 | 644.03
| 4400 | 32.186 | 155.917 | 3869.62 | -1826.72 | 665.77
| 4500 | 32.186 | 155.917 | 3954.26 | -1875.35 | 687.5
| 4600 | 32.186 | 155.917 | 4038.89 | -1923.98 | 709.24
| 4700 | 32.186 | 155.917 | 4123.52 | -1972.61 | 730.98
| 4800 | 32.186 | 155.917 | 4208.15 | -2021.24 | 752.71
| 4900 | 32.186 | 155.917 | 4292.79 | -2069.87 | 774.45
| 5000 | 32.186 | 155.917 | 4377.42 | -2118.5 | 796.18
| 5037.57 | 32.186 | 155.917 | 4409.21 | -2136.77 | 804.35
| 5100 | 30.625 | 155.917 | 4462.5 | -2166.47 | 817.62
| 5200 | 28.125 | 155.917 | 4549.63 | -2211.25 | 837.64
| 5300 | 25.625 | 155.917 | 4638.82 | -2252.52 | 856.08
| 5400 | 23.125 | 155.917 | 4729.9 | -2290.19 | 872.92
| 5500 | 20.625 | 155.917 | 4822.7 | -2324.2 | 888.13
| 5600 | 18.125 | 155.917 | 4917.02 | -2354.49 | 901.66
| 5700 | 15.625 | 155.917 | 5012.71 | -2380.99 | 913.51
| 5800 | 13.125 | 155.917 | 5109.57 | -2403.65 | 923.64
| 5900 | 10.625 | 155.917 | 5207.42 | -2422.44 | 932.03
| 6000 | 8.125 | 155.917 | 5306.08 | -2437.31 | 938.68
| 6100 | 5.625 | 155.917 | 5405.35 | -2448.24 | 943.57
| 6200 | 3.125 | 155.917 | 5505.05 | -2455.2 | 946.68
| 6300 | 0.625 | 155.917 | 5604.99 | -2458.19 | 948.01
| 6325.01 | 0 | 0 | 5630 | -2458.31 | 948.07
| 6400 | 0 | 0 | 5704.99 | -2458.31 | 948.07
| 6500 | 0 | 0 | 5804.99 | -2458.31 | 948.07
| 6600 | 0 | 0 | 5904.99 | -2458.31 | 948.07
| 6700 | 0 | 0 | 6004.99 | -2458.31 | 948.07
| 6800 | 0 | 0 | 6104.99 | -2458.31 | 948.07
| 6900 | 0 | 0 | 6204.99 | -2458.31 | 948.07
| 7000 | 0 | 0 | 6304.99 | -2458.31 | 948.07
| 7100 | 0 | 0 | 6404.99 | -2458.31 | 948.07
| 7200 | 0 | 0 | 6504.99 | -2458.31 | 948.07
| 7300 | 0 | 0 | 6604.99 | -2458.31 | 948.07
| 7400 | 0 | 0 | 6704.99 | -2458.31 | 948.07
| 7500 | 0 | 0 | 6804.99 | -2458.31 | 948.07
| 7600 | 0 | 0 | 6904.99 | -2458.31 | 948.07
| 7700 | 0 | 0 | 7004.99 | -2458.31 | 948.07
| 7800 | 0 | 0 | 7104.99 | -2458.31 | 948.07
| 7900 | 0 | 0 | 7204.99 | -2458.31 | 948.07
| 8000 | 0 | 0 | 7304.99 | -2458.31 | 948.07
| 8100 | 0 | 0 | 7404.99 | -2458.31 | 948.07
| 8200 | 0 | 0 | 7504.99 | -2458.31 | 948.07
| 8300 | 0 | 0 | 7604.99 | -2458.31 | 948.07
| 8328.01 | 0 | 0 | 7633 | -2458.31 | 948.07

## Lookup (hidden)
North Reference | RetunValue | Grid Type | ReturnValue | Deviation Indicator | ReturnValue
| 2 |  | 0 |  | 2
True |  | SPCS-Colorado Central-NAD27 |  | Directional
Grid |  | SPCS-Colorado Central-NAD83 |  | High Angle
|  | SPCS-Colorado North-NAD27 |  | Horizontal
SPCS-Colorado North-NAD83
SPCS-Colorado South-NAD27
SPCS-Colorado South-NAD83
UTM-Zone 12 NAD27
UTM-Zone 12 NAD83
UTM-Zone 13 NAD27
UTM-Zone 13 NAD83