## Data
Header Information | measured depth (ft) | inclination (°) | azimuth (°) | true vertical depth (ft) | northing +N/-S (ft) | easting +E/-W (ft)
Operator Name | 0 | 0 | 0 | 0 | 0 | 0
KERR-MCGEE | 20 | 0 | 0 | 20 | 0 | 0
Operator Number | 105 | 0.7 | 205.1 | 105 | -0.47 | -0.22
47120 | 169 | 0.6 | 178.3 | 168.99 | -1.16 | -0.38
Well Name and Number | 228 | 0.7 | 176.6 | 227.99 | -1.83 | -0.35
Bat 3N2-9HZ | 287 | 0.4 | 173 | 286.99 | -2.39 | -0.3
API Number (if available) | 345 | 0.4 | 284.2 | 344.99 | -2.54 | -0.47
| 409 | 0.2 | 274 | 408.99 | -2.48 | -0.8
Location: QQ SEC TWP RGE | 472 | 0.6 | 32.6 | 471.98 | -2.2 | -0.73
SEC.9-T1N-R65W | 536 | 0.3 | 43.3 | 535.98 | -1.79 | -0.44
Citing Type: Planned or Actual | 599 | 0.7 | 25.8 | 598.98 | -1.32 | -0.15
ACTUAL | 662 | 1 | 28.5 | 661.97 | -0.49 | 0.28
Deviation Indicator | 726 | 1.2 | 42.2 | 725.96 | 0.49 | 0.99
Horizontal | 790 | 0.5 | 62.7 | 789.95 | 1.12 | 1.69
North Reference | 854 | 0.5 | 92.9 | 853.95 | 1.23 | 2.22
True | 918 | 0.4 | 326.8 | 917.95 | 1.4 | 2.37
Grid Type | 982 | 0.6 | 171.2 | 981.95 | 1.26 | 2.3
#VALUE! | 1046 | 0.7 | 175.4 | 1045.95 | 0.54 | 2.39
| 1109 | 0.4 | 219.9 | 1108.94 | -0.01 | 2.28
| 1174 | 0.6 | 220.4 | 1173.94 | -0.45 | 1.91
| 1237 | 0.2 | 203.1 | 1236.94 | -0.8 | 1.65
| 1301 | 0.9 | 211.7 | 1300.94 | -1.33 | 1.34
| 1365 | 1 | 179.7 | 1364.93 | -2.32 | 1.08
| 1428 | 0.5 | 233.2 | 1427.92 | -3.03 | 0.87
| 1491 | 0.4 | 256.8 | 1490.92 | -3.24 | 0.43
| 1546 | 0.7 | 220.6 | 1545.92 | -3.54 | 0.03
| 1667 | 0.9 | 261.6 | 1666.91 | -4.24 | -1.4
| 1761 | 2.6 | 229 | 1760.86 | -5.75 | -3.73
| 1856 | 3.5 | 210.6 | 1855.73 | -9.66 | -6.84
| 1950 | 4.7 | 205.4 | 1949.49 | -15.61 | -9.95
| 2045 | 7.3 | 209.5 | 2043.96 | -24.38 | -14.59
| 2139 | 9.6 | 206.2 | 2136.93 | -36.61 | -20.99
| 2233 | 10.7 | 209.2 | 2229.46 | -51.26 | -28.71
| 2328 | 11.2 | 209.5 | 2322.73 | -66.99 | -37.56
| 2423 | 13 | 213.2 | 2415.62 | -83.96 | -47.95
| 2517 | 13.5 | 214.9 | 2507.11 | -101.81 | -60.02
| 2706 | 10.8 | 211.8 | 2691.87 | -134.96 | -81.98
| 2895 | 13.6 | 217.1 | 2876.58 | -167.74 | -104.72
| 3084 | 15.1 | 214.4 | 3059.69 | -205.78 | -132.03
| 3273 | 12.7 | 210 | 3243.14 | -244.09 | -156.33
| 3462 | 13.1 | 208.9 | 3427.37 | -280.83 | -177.07
| 3651 | 14.2 | 207 | 3611.03 | -320.24 | -197.95
| 3840 | 12.5 | 204 | 3794.92 | -359.58 | -216.79
| 4029 | 14.9 | 211.2 | 3978.54 | -399.06 | -237.7
| 4218 | 15.3 | 219.9 | 4161.04 | -438.98 | -266.29
| 4407 | 12.4 | 217.2 | 4344.53 | -474.28 | -294.56
| 4595 | 15.4 | 218.5 | 4527 | -509.9 | -322.31
| 4784 | 13.1 | 217.2 | 4710.18 | -546.61 | -350.89
| 4972 | 12 | 208.9 | 4893.7 | -580.69 | -373.21
| 5161 | 11.4 | 208.2 | 5078.77 | -614.36 | -391.54
| 5350 | 13.2 | 209.1 | 5263.42 | -649.68 | -410.86
| 5539 | 14.6 | 210.2 | 5446.88 | -689.12 | -433.34
| 5728 | 14.3 | 207.6 | 5629.91 | -730.39 | -456.13
| 5917 | 9.7 | 200.5 | 5814.74 | -766.01 | -472.53
| 6106 | 6.3 | 210 | 6001.88 | -789.92 | -483.3
| 6295 | 2.5 | 237 | 6190.3 | -801.15 | -491.94
| 6390 | 0.5 | 63.3 | 6285.28 | -802.09 | -493.31
| 6484 | 0.4 | 329.2 | 6379.27 | -801.62 | -493.11
| 6579 | 13.8 | 10 | 6473.34 | -790.13 | -491.31
| 6673 | 22.3 | 6.3 | 6562.63 | -761.31 | -487.4
| 6768 | 29.1 | 2.8 | 6648.19 | -720.27 | -484.29
| 6862 | 34.7 | 359.7 | 6727.97 | -670.64 | -483.31
| 6957 | 41.6 | 3.6 | 6802.64 | -612.04 | -481.47
| 7051 | 47.6 | 6 | 6869.55 | -546.32 | -475.87
| 7146 | 51.6 | 1.1 | 6931.13 | -474.16 | -471.49
| 7240 | 57.6 | 0.6 | 6985.55 | -397.58 | -470.37
| 7335 | 67.2 | 358 | 7029.52 | -313.51 | -471.48
| 7429 | 77.8 | 357.2 | 7057.75 | -224.07 | -475.24
| 7524 | 85.1 | 355.2 | 7071.86 | -130.4 | -481.48
| 7618 | 90.2 | 357.1 | 7075.72 | -36.73 | -487.78
| 7713 | 89.9 | 357.6 | 7075.63 | 58.17 | -492.18
| 7807 | 89.4 | 357.6 | 7076.21 | 152.09 | -496.11
| 7902 | 88.4 | 357.1 | 7078.03 | 246.97 | -500.5
| 7996 | 87.3 | 0.3 | 7081.56 | 340.86 | -502.63
| 8091 | 89.8 | 0.6 | 7083.96 | 435.82 | -501.89
| 8185 | 91.2 | 1.7 | 7083.14 | 529.8 | -500
| 8280 | 90.5 | 1.2 | 7081.73 | 624.75 | -497.6
| 8374 | 89.9 | 0.4 | 7081.41 | 718.74 | -496.29
| 8469 | 88.8 | 359.9 | 7082.48 | 813.74 | -496.04
| 8563 | 91.1 | 1.1 | 7082.56 | 907.72 | -495.22
| 8658 | 91 | 0.8 | 7080.82 | 1002.69 | -493.64
| 8753 | 90.8 | 0 | 7079.33 | 1097.68 | -492.98
| 8847 | 91.7 | 359.8 | 7077.28 | 1191.66 | -493.14
| 8942 | 92.1 | 359.9 | 7074.13 | 1286.6 | -493.39
| 9036 | 90.9 | 357.4 | 7071.67 | 1380.54 | -495.61
| 9130 | 92.2 | 357 | 7069.13 | 1474.39 | -500.2
| 9225 | 91.7 | 356.1 | 7065.9 | 1569.16 | -505.91
| 9319 | 89.8 | 355.7 | 7064.66 | 1662.91 | -512.63
| 9414 | 88.2 | 357.3 | 7066.32 | 1757.71 | -518.43
| 9508 | 90.6 | 359.1 | 7067.31 | 1851.65 | -521.38
| 9602 | 90.2 | 358.5 | 7066.65 | 1945.62 | -523.35
| 9697 | 89 | 357.3 | 7067.31 | 2040.55 | -526.83
| 9791 | 91 | 359.8 | 7067.31 | 2134.51 | -529.21
| 9886 | 91.4 | 359.3 | 7065.32 | 2229.49 | -529.95
| 9980 | 90.3 | 358.5 | 7063.93 | 2323.46 | -531.76
| 10074 | 91 | 1.3 | 7062.86 | 2417.44 | -531.92
| 10169 | 91.2 | 0.4 | 7061.04 | 2512.41 | -530.51
| 10264 | 91.3 | 0.1 | 7058.97 | 2607.39 | -530.1
| 10358 | 91.4 | 359.8 | 7056.75 | 2701.36 | -530.18
| 10453 | 90.8 | 1.2 | 7054.93 | 2796.34 | -529.35
| 10547 | 90.3 | 0.1 | 7054.03 | 2890.32 | -528.29
| 10642 | 88.3 | 0.1 | 7055.19 | 2985.31 | -528.12
| 10737 | 87.6 | 359.2 | 7058.59 | 3080.25 | -528.7
| 10831 | 88.7 | 359.3 | 7061.62 | 3174.19 | -529.93
| 10926 | 90.4 | 0.2 | 7062.37 | 3269.18 | -530.34
| 11020 | 89.4 | 359.4 | 7062.53 | 3363.18 | -530.67
| 11115 | 88.8 | 358.9 | 7064.02 | 3458.16 | -532.08
| 11209 | 90.1 | 0.6 | 7064.92 | 3552.15 | -532.49
| 11304 | 90.2 | 359.8 | 7064.68 | 3647.14 | -532.16
| 11398 | 90.8 | 359.7 | 7063.86 | 3741.14 | -532.57
| 11492 | 90.6 | 359.3 | 7062.71 | 3835.13 | -533.39
| 11587 | 91.3 | 359.1 | 7061.13 | 3930.11 | -534.72
| 11682 | 91.9 | 359 | 7058.48 | 4025.05 | -536.29
| 11776 | 91.2 | 358.1 | 7055.94 | 4118.99 | -538.67
| 11823 | 91.6 | 358.4 | 7054.79 | 4165.95 | -540.1
| 11878 | 91.6 | 358.4 | 7053.25 | 4220.91 | -541.64

## Lookup (hidden)
North Reference | RetunValue | Grid Type | ReturnValue | Deviation Indicator | ReturnValue
| 2 |  | 0 |  | 4
True |  | SPCS-Colorado Central-NAD27 |  | Directional
Grid |  | SPCS-Colorado Central-NAD83 |  | High Angle
|  | SPCS-Colorado North-NAD27 |  | Horizontal
SPCS-Colorado North-NAD83
SPCS-Colorado South-NAD27
SPCS-Colorado South-NAD83
UTM-Zone 12 NAD27
UTM-Zone 12 NAD83
UTM-Zone 13 NAD27
UTM-Zone 13 NAD83