## Data
Header Information | measured depth (ft) | inclination (°) | azimuth (°) | true vertical depth (ft) | northing +N/-S (ft) | easting +E/-W (ft)
Operator Name | 0 | 0 | 0 | 0 | 0 | 0
KERR-MCGEE | 20 | 0 | 0 | 20 | 0 | 0
Operator Number | 105 | 1.1 | 146.1 | 104.99 | -0.68 | 0.46
47120 | 169 | 0.5 | 82.1 | 168.99 | -1.15 | 1.07
Well Name and Number | 228 | 0.4 | 97.9 | 227.99 | -1.14 | 1.53
Bat 28N-9HZ | 285 | 0.8 | 70.4 | 284.98 | -1.04 | 2.11
API Number (if available) | 349 | 0.7 | 320.5 | 348.98 | -0.58 | 2.28
| 412 | 1.3 | 301.8 | 411.97 | 0.09 | 1.43
Location: QQ SEC TWP RGE | 476 | 0.9 | 308 | 475.96 | 0.78 | 0.41
SEC.9-T1N-R65W | 539 | 0.7 | 323.5 | 538.95 | 1.4 | -0.21
Citing Type: Planned or Actual | 602 | 0.7 | 57.4 | 601.95 | 1.91 | -0.11
ACTUAL | 666 | 0.8 | 73.4 | 665.95 | 2.25 | 0.65
Deviation Indicator | 730 | 1.4 | 76.1 | 729.93 | 2.57 | 1.83
Horizontal | 794 | 1.5 | 90.7 | 793.91 | 2.74 | 3.43
North Reference | 858 | 1 | 75.9 | 857.9 | 2.87 | 4.81
True | 922 | 0.4 | 140.2 | 921.89 | 2.83 | 5.49
Grid Type | 986 | 0.5 | 177.7 | 985.89 | 2.38 | 5.65
#VALUE! | 1049 | 0.7 | 185.5 | 1048.89 | 1.73 | 5.62
| 1114 | 0.5 | 193.9 | 1113.88 | 1.05 | 5.52
| 1177 | 0.4 | 208.7 | 1176.88 | 0.6 | 5.34
| 1241 | 0.3 | 202.1 | 1240.88 | 0.24 | 5.17
| 1305 | 0.9 | 172.9 | 1304.88 | -0.41 | 5.17
| 1368 | 0.6 | 222.7 | 1367.87 | -1.14 | 5.01
| 1431 | 0.9 | 191.7 | 1430.87 | -1.87 | 4.69
| 1495 | 1.1 | 231 | 1494.86 | -2.75 | 4.11
| 1573 | 1.7 | 218.1 | 1572.83 | -4.13 | 2.81
| 1667 | 1.7 | 223.6 | 1666.79 | -6.24 | 0.99
| 1762 | 3.3 | 211.5 | 1761.7 | -9.59 | -1.41
| 1951 | 6.1 | 197.8 | 1950.05 | -23.79 | -7.32
| 2140 | 7.2 | 196.8 | 2137.78 | -44.69 | -13.82
| 2328 | 10.5 | 203 | 2323.52 | -71.75 | -23.92
| 2518 | 13.2 | 201.2 | 2509.45 | -107.92 | -38.53
| 2707 | 10.6 | 197.9 | 2694.38 | -144.58 | -51.68
| 2896 | 8.4 | 193.2 | 2880.78 | -174.57 | -60.18
| 3085 | 10.2 | 200.7 | 3067.29 | -203.67 | -69.25
| 3274 | 10 | 199.2 | 3253.36 | -234.82 | -80.56
| 3463 | 8.6 | 198.6 | 3439.87 | -263.71 | -90.46
| 3652 | 9.1 | 201.7 | 3626.62 | -290.99 | -100.5
| 3841 | 10.7 | 205 | 3812.8 | -320.78 | -113.44
| 4030 | 11.9 | 196.5 | 3998.15 | -355.37 | -126.39
| 4218 | 11.7 | 199.1 | 4182.18 | -391.97 | -138.13
| 4407 | 10.6 | 204.1 | 4367.61 | -425.95 | -151.5
| 4596 | 11.7 | 201.1 | 4553.04 | -459.69 | -165.5
| 4784 | 10.3 | 203.1 | 4737.59 | -492.94 | -178.95
| 4973 | 10 | 198 | 4923.63 | -524.09 | -190.66
| 5162 | 11.4 | 189.7 | 5109.35 | -558.11 | -198.87
| 5351 | 12 | 193.5 | 5294.43 | -595.63 | -206.61
| 5540 | 9.8 | 195.6 | 5480.01 | -630.23 | -215.52
| 5729 | 9.3 | 195.6 | 5666.39 | -660.43 | -223.95
| 5918 | 8.2 | 205.1 | 5853.19 | -687.35 | -233.78
| 6107 | 7.9 | 191.2 | 6040.35 | -712.3 | -242.02
| 6296 | 6.1 | 216.2 | 6227.98 | -733.15 | -250.48
| 6485 | 2 | 247.5 | 6416.48 | -742.52 | -259.46
| 6579 | 1.8 | 240.2 | 6510.43 | -743.88 | -262.26
| 6674 | 8.3 | 344.8 | 6605.1 | -737.99 | -265.35
| 6768 | 17.8 | 354.3 | 6696.58 | -717.1 | -268.57
| 6863 | 23.1 | 357.7 | 6785.56 | -684 | -270.76
| 6957 | 35.4 | 0.6 | 6867.42 | -638.18 | -271.22
| 7052 | 44.1 | 3.5 | 6940.4 | -577.55 | -268.91
| 7146 | 52.6 | 0.7 | 7002.82 | -507.43 | -266.45
| 7241 | 62.9 | 0.4 | 7053.44 | -427.2 | -265.69
| 7335 | 68.6 | 2.4 | 7092.04 | -341.56 | -263.56
| 7430 | 72.4 | 3.5 | 7123.74 | -252.14 | -258.95
| 7524 | 84.1 | 357.8 | 7142.87 | -160.32 | -258
| 7619 | 90.5 | 359 | 7147.34 | -65.51 | -260.65
| 7714 | 88.4 | 357.5 | 7148.25 | 29.43 | -263.55
| 7808 | 91.2 | 358.7 | 7148.58 | 123.37 | -266.66
| 7902 | 89.8 | 0.7 | 7147.76 | 217.36 | -267.16
| 7997 | 90.4 | 1.4 | 7147.6 | 312.34 | -265.41
| 8092 | 91.1 | 3 | 7146.35 | 407.26 | -261.77
| 8186 | 89.8 | 358.8 | 7145.61 | 501.22 | -260.29
| 8281 | 87.5 | 358.7 | 7147.85 | 596.16 | -262.36
| 8375 | 88.9 | 358.5 | 7150.8 | 690.09 | -264.66
| 8469 | 90.8 | 358.6 | 7151.05 | 784.05 | -267.04
| 8564 | 91.4 | 358 | 7149.23 | 878.99 | -269.86
| 8658 | 91.5 | 351.2 | 7146.84 | 972.49 | -278.69
| 8753 | 92.1 | 354 | 7143.86 | 1066.64 | -290.92
| 8848 | 90.5 | 356.9 | 7141.7 | 1161.31 | -298.45
| 8942 | 91.8 | 0.6 | 7139.82 | 1255.25 | -300.51
| 9037 | 89.5 | 2.9 | 7138.74 | 1350.18 | -297.6
| 9131 | 88.6 | 2.3 | 7140.3 | 1444.07 | -293.34
| 9225 | 90.8 | 2.7 | 7140.79 | 1537.97 | -289.24
| 9320 | 89.9 | 0.6 | 7140.21 | 1632.93 | -286.51
| 9414 | 89.8 | 3.9 | 7140.46 | 1726.84 | -282.82
| 9509 | 89.2 | 3.1 | 7141.29 | 1821.66 | -277.02
| 9603 | 88.8 | 2.5 | 7142.93 | 1915.53 | -272.43
| 9697 | 90.6 | 3.4 | 7143.42 | 2009.4 | -267.59
| 9792 | 89.5 | 2.3 | 7143.33 | 2104.28 | -262.86
| 9886 | 91.9 | 0.5 | 7142.19 | 2198.24 | -260.57
| 9981 | 91.5 | 0.2 | 7139.37 | 2293.19 | -259.99
| 10075 | 91.3 | 359.5 | 7137.07 | 2387.16 | -260.23
| 10170 | 91.3 | 359 | 7134.92 | 2482.13 | -261.48
| 10264 | 91.2 | 358.6 | 7132.87 | 2576.09 | -263.45
| 10359 | 90.7 | 0.6 | 7131.29 | 2671.07 | -264.11
| 10453 | 90 | 359.8 | 7130.72 | 2765.06 | -263.78
| 10548 | 88.9 | 359.3 | 7131.63 | 2860.05 | -264.53
| 10642 | 90 | 1.5 | 7132.53 | 2954.04 | -263.87
| 10737 | 89.4 | 1 | 7133.03 | 3049.01 | -261.8
| 10832 | 88.6 | 0.3 | 7134.69 | 3143.99 | -260.72
| 10926 | 90.1 | 1.3 | 7135.75 | 3237.97 | -259.41
| 11021 | 89.5 | 1 | 7136.08 | 3332.95 | -257.5
| 11115 | 90.2 | 1.4 | 7136.33 | 3426.93 | -255.53
| 11210 | 89.3 | 1.3 | 7136.74 | 3521.9 | -253.29
| 11304 | 88.2 | 0.6 | 7138.8 | 3615.87 | -251.74
| 11398 | 90.2 | 0.9 | 7140.11 | 3709.84 | -250.51
| 11493 | 91.9 | 0.4 | 7138.37 | 3804.82 | -249.43
| 11588 | 92.5 | 0.2 | 7134.72 | 3899.75 | -248.93
| 11682 | 91.3 | 0.1 | 7131.6 | 3993.69 | -248.68
| 11777 | 91.4 | 359.5 | 7129.37 | 4088.67 | -249.02
| 11857 | 91.5 | 359.4 | 7127.34 | 4168.64 | -249.78
| 11909 | 91.5 | 359.4 | 7125.98 | 4220.62 | -250.33

## Lookup (hidden)
North Reference | RetunValue | Grid Type | ReturnValue | Deviation Indicator | ReturnValue
| 2 |  | 0 |  | 4
True |  | SPCS-Colorado Central-NAD27 |  | Directional
Grid |  | SPCS-Colorado Central-NAD83 |  | High Angle
|  | SPCS-Colorado North-NAD27 |  | Horizontal
SPCS-Colorado North-NAD83
SPCS-Colorado South-NAD27
SPCS-Colorado South-NAD83
UTM-Zone 12 NAD27
UTM-Zone 12 NAD83
UTM-Zone 13 NAD27
UTM-Zone 13 NAD83