## Data
Header Information | measured depth (ft) | inclination (°) | azimuth (°) | true vertical depth (ft) | northing +N/-S (ft) | easting +E/-W (ft)
Operator Name | 0 | 0 | 0 | 0 | 0 | 0
KERR-MCGEE | 20 | 0 | 0 | 20 | 0 | 0
Operator Number | 104 | 1.1 | 1.6 | 103.99 | 0.81 | 0.02
47120 | 168 | 0.5 | 356 | 167.99 | 1.7 | 0.02
Well Name and Number | 227 | 0.4 | 133 | 226.99 | 1.82 | 0.15
Bat 29C-9HZ | 286 | 0.7 | 134 | 285.98 | 1.42 | 0.56
API Number (if available) | 344 | 0.4 | 98.9 | 343.98 | 1.15 | 1.02
| 408 | 0.5 | 151.4 | 407.98 | 0.87 | 1.37
Location: QQ SEC TWP RGE | 471 | 0.7 | 193 | 470.98 | 0.25 | 1.42
SEC.9-T1N-R65W | 535 | 0.7 | 215.2 | 534.97 | -0.45 | 1.1
Citing Type: Planned or Actual | 598 | 1 | 218.4 | 597.97 | -1.19 | 0.54
ACTUAL | 661 | 0.7 | 227.6 | 660.96 | -1.89 | -0.09
Deviation Indicator | 725 | 0.6 | 254.6 | 724.95 | -2.24 | -0.7
Horizontal | 789 | 0.4 | 253.7 | 788.95 | -2.39 | -1.23
North Reference | 853 | 0.4 | 285.6 | 852.95 | -2.39 | -1.66
True | 917 | 0.4 | 294.8 | 916.95 | -2.24 | -2.08
Grid Type | 981 | 0.6 | 294.3 | 980.95 | -2.01 | -2.59
#VALUE! | 1045 | 0.6 | 289.9 | 1044.94 | -1.75 | -3.21
| 1108 | 0.6 | 358.6 | 1107.94 | -1.31 | -3.53
| 1172 | 1 | 13.4 | 1171.93 | -0.43 | -3.41
| 1236 | 1.1 | 5.2 | 1235.92 | 0.72 | -3.22
| 1300 | 1.2 | 5.5 | 1299.91 | 2 | -3.1
| 1364 | 1.1 | 12.9 | 1363.9 | 3.27 | -2.9
| 1427 | 0.8 | 35.1 | 1426.89 | 4.21 | -2.51
| 1490 | 1.5 | 52.1 | 1489.88 | 5.08 | -1.61
| 1540 | 0.9 | 134.8 | 1539.87 | 5.21 | -0.81
| 1667 | 0.9 | 130.2 | 1666.85 | 3.86 | 0.65
| 1856 | 3.1 | 212.9 | 1855.75 | -1.39 | -0.99
| 2045 | 2.5 | 197.5 | 2044.53 | -9.61 | -5
| 2233 | 7.8 | 246.1 | 2231.76 | -18.7 | -17.91
| 2423 | 12 | 233 | 2418.91 | -35.82 | -45.49
| 2612 | 17 | 229.5 | 2601.84 | -65.61 | -82.22
| 2801 | 18.2 | 223.7 | 2782 | -104.9 | -123.62
| 2990 | 18.3 | 230.9 | 2961.52 | -144.95 | -167.05
| 3179 | 19.8 | 234.1 | 3140.17 | -182.44 | -216.01
| 3368 | 19.3 | 229.4 | 3318.28 | -221.54 | -265.66
| 3557 | 18.9 | 230 | 3496.88 | -261.54 | -312.82
| 3746 | 17 | 233 | 3676.67 | -297.85 | -358.34
| 3935 | 17.9 | 234.4 | 3856.98 | -331.39 | -404.02
| 4124 | 19.3 | 233.2 | 4036.1 | -367 | -452.65
| 4312 | 21.6 | 231.7 | 4212.24 | -407.07 | -504.69
| 4501 | 17.7 | 229.6 | 4390.2 | -447.27 | -553.89
| 4596 | 20.4 | 228.6 | 4479.99 | -467.58 | -577.31
| 4784 | 18.7 | 227.2 | 4657.15 | -509.73 | -624.01
| 4878 | 18.5 | 225.1 | 4746.24 | -530.49 | -645.63
| 5067 | 20.4 | 229.8 | 4924.46 | -572.93 | -692.04
| 5256 | 19.6 | 231.4 | 5102.06 | -613.97 | -741.97
| 5445 | 19.4 | 236.1 | 5280.23 | -651.25 | -792.8
| 5634 | 18.3 | 236.7 | 5459.09 | -685.05 | -843.66
| 5823 | 18.4 | 236.2 | 5638.48 | -717.94 | -893.24
| 6012 | 13.5 | 231.8 | 5820.15 | -748.19 | -935.4
| 6201 | 9.2 | 234.4 | 6005.42 | -770.64 | -965.03
| 6390 | 4.1 | 229.1 | 6193.08 | -783.87 | -982.43
| 6579 | 4.1 | 241.2 | 6381.6 | -791.55 | -993.46
| 6768 | 3.5 | 265.2 | 6570.2 | -795.28 | -1005.13
| 6862 | 8.3 | 329.7 | 6663.75 | -789.66 | -1011.42
| 6957 | 18.9 | 347.1 | 6755.99 | -768.67 | -1018.34
| 7052 | 23.6 | 350.8 | 6844.51 | -734.88 | -1024.82
| 7146 | 32.3 | 355.2 | 6927.47 | -691.19 | -1029.94
| 7240 | 39.3 | 356.6 | 7003.67 | -636.38 | -1033.81
| 7335 | 42.1 | 353.6 | 7075.69 | -574.68 | -1039.15
| 7430 | 49 | 2.7 | 7142.25 | -507.07 | -1041.01
| 7524 | 56.3 | 2.4 | 7199.24 | -432.47 | -1037.7
| 7618 | 64.6 | 0.5 | 7245.56 | -350.8 | -1035.69
| 7713 | 75.9 | 2.1 | 7277.61 | -261.56 | -1033.62
| 7808 | 83.4 | 2.4 | 7294.67 | -168.25 | -1029.95
| 7902 | 90.9 | 2.3 | 7299.34 | -74.51 | -1026.1
| 7996 | 88.7 | 2.7 | 7299.67 | 19.39 | -1022
| 8091 | 88.4 | 2.1 | 7302.07 | 114.28 | -1018.03
| 8186 | 87.8 | 1.1 | 7305.22 | 209.19 | -1015.38
| 8280 | 87.9 | 0.9 | 7308.75 | 303.11 | -1013.74
| 8375 | 88.4 | 359.9 | 7311.81 | 398.05 | -1013.07
| 8469 | 88.1 | 359.1 | 7314.68 | 492.01 | -1013.89
| 8563 | 88 | 358.6 | 7317.88 | 585.93 | -1015.78
| 8658 | 89.8 | 0.1 | 7319.71 | 680.9 | -1016.86
| 8753 | 90.3 | 359.4 | 7319.62 | 775.9 | -1017.27
| 8847 | 88.1 | 0.5 | 7320.94 | 869.88 | -1017.35
| 8942 | 87.4 | 0 | 7324.67 | 964.81 | -1016.94
| 9036 | 88.8 | 0.8 | 7327.78 | 1058.75 | -1016.28
| 9131 | 89.8 | 1.2 | 7328.94 | 1153.73 | -1014.62
| 9225 | 92.6 | 1.6 | 7326.97 | 1247.67 | -1012.33
| 9319 | 92.2 | 1.4 | 7323.04 | 1341.56 | -1009.87
| 9414 | 90.1 | 0.6 | 7321.13 | 1436.52 | -1008.21
| 9508 | 89.5 | 0.3 | 7321.46 | 1530.51 | -1007.47
| 9603 | 89 | 0.1 | 7322.7 | 1625.5 | -1007.14
| 9697 | 90.2 | 359.1 | 7323.36 | 1719.5 | -1007.8
| 9791 | 90.7 | 358.1 | 7322.62 | 1813.46 | -1010.1
| 9886 | 90.1 | 358 | 7321.96 | 1908.41 | -1013.33
| 9980 | 91.3 | 359 | 7320.81 | 2002.36 | -1015.79
| 10074 | 90.5 | 358.6 | 7319.33 | 2096.33 | -1017.76
| 10169 | 90 | 359 | 7318.92 | 2191.31 | -1019.75
| 10264 | 91 | 359.7 | 7318.09 | 2286.3 | -1020.82
| 10359 | 89.8 | 359.2 | 7317.43 | 2381.29 | -1021.74
| 10453 | 89.3 | 359.3 | 7318.16 | 2475.28 | -1022.97
| 10547 | 90.7 | 359.8 | 7318.16 | 2569.27 | -1023.7
| 10642 | 89.6 | 359.7 | 7317.92 | 2664.27 | -1024.12
| 10737 | 91.2 | 0.8 | 7317.25 | 2759.26 | -1023.7
| 10831 | 89.8 | 359.9 | 7316.43 | 2853.25 | -1023.13
| 10926 | 92 | 1.3 | 7314.94 | 2948.23 | -1022.14
| 11020 | 91.3 | 1.2 | 7312.23 | 3042.16 | -1020.09
| 11115 | 90.1 | 0.4 | 7311.07 | 3137.15 | -1018.76
| 11209 | 89.4 | 359.5 | 7311.48 | 3231.14 | -1018.84
| 11304 | 89.9 | 358.9 | 7312.06 | 3326.13 | -1020.17
| 11398 | 91.5 | 0.4 | 7310.92 | 3420.12 | -1020.74
| 11493 | 90.5 | 0 | 7309.26 | 3515.1 | -1020.41
| 11587 | 90 | 0.6 | 7308.85 | 3609.1 | -1019.92
| 11682 | 89.7 | 0.8 | 7309.1 | 3704.09 | -1018.76
| 11777 | 90.7 | 0.6 | 7308.76 | 3799.08 | -1017.6
| 11871 | 91.5 | 1.1 | 7306.96 | 3893.05 | -1016.2
| 11965 | 90.9 | 0.1 | 7304.99 | 3987.03 | -1015.22
| 12060 | 90.2 | 0.1 | 7304.08 | 4082.02 | -1015.05
| 12143 | 89.8 | 359.8 | 7304.08 | 4165.02 | -1015.13
| 12198 | 89.8 | 359.8 | 7304.27 | 4220.02 | -1015.32

## Lookup (hidden)
North Reference | RetunValue | Grid Type | ReturnValue | Deviation Indicator | ReturnValue
| 2 |  | 0 |  | 4
True |  | SPCS-Colorado Central-NAD27 |  | Directional
Grid |  | SPCS-Colorado Central-NAD83 |  | High Angle
|  | SPCS-Colorado North-NAD27 |  | Horizontal
SPCS-Colorado North-NAD83
SPCS-Colorado South-NAD27
SPCS-Colorado South-NAD83
UTM-Zone 12 NAD27
UTM-Zone 12 NAD83
UTM-Zone 13 NAD27
UTM-Zone 13 NAD83