## Data
Header Information | measured depth (ft) | inclination (°) | azimuth (°) | true vertical depth (ft) | northing +N/-S (ft) | easting +E/-W (ft)
Operator Name | 0 | 0 | 0 | 0 | 0 | 0
KERR-MCGEE | 20 | 0 | 0 | 20 | 0 | 0
Operator Number | 103 | 1 | 147.66 | 103 | -0.61 | 0.39
47120 | 166 | 1.3 | 150.96 | 165.98 | -1.7 | 1.03
Well Name and Number | 225 | 0.9 | 197.56 | 224.97 | -2.73 | 1.21
Bat 29N1-9HZ | 287 | 0.6 | 222.86 | 286.97 | -3.43 | 0.85
API Number (if available) | 346 | 0.5 | 207.46 | 345.97 | -3.89 | 0.52
| 406 | 0.6 | 242.66 | 405.96 | -4.26 | 0.12
Location: QQ SEC TWP RGE | 469 | 0.6 | 299.76 | 468.96 | -4.25 | -0.46
SEC.9-T1N-R65W | 532 | 1.1 | 284.46 | 531.95 | -3.93 | -1.33
Citing Type: Planned or Actual | 596 | 1.6 | 264.96 | 595.93 | -3.86 | -2.82
ACTUAL | 660 | 2.2 | 255.96 | 659.9 | -4.24 | -4.9
Deviation Indicator | 723 | 2.9 | 242.66 | 722.84 | -5.26 | -7.49
Horizontal | 787 | 2.9 | 236.76 | 786.76 | -6.89 | -10.28
North Reference | 851 | 2.9 | 235.16 | 850.67 | -8.71 | -12.96
True | 914 | 2.3 | 235.36 | 913.61 | -10.33 | -15.31
Grid Type | 978 | 0.8 | 226.66 | 977.58 | -11.37 | -16.69
#VALUE! | 1042 | 0.5 | 296.66 | 1041.58 | -11.55 | -17.27
| 1106 | 0.7 | 296.46 | 1105.58 | -11.25 | -17.87
| 1168 | 0.8 | 271.66 | 1167.57 | -11.07 | -18.64
| 1232 | 0.5 | 308.36 | 1231.57 | -10.89 | -19.31
| 1296 | 0.8 | 248.46 | 1295.56 | -10.88 | -19.94
| 1360 | 0.9 | 259.4 | 1359.56 | -11.13 | -20.85
| 1424 | 0.7 | 262.6 | 1423.55 | -11.28 | -21.73
| 1488 | 0.9 | 242 | 1487.54 | -11.56 | -22.56
| 1525 | 1.4 | 260.9 | 1524.54 | -11.77 | -23.27
| 1572 | 1.5 | 250.7 | 1571.52 | -12.06 | -24.41
| 1762 | 1.9 | 238.2 | 1761.44 | -14.55 | -29.44
| 1950 | 5.2 | 233.8 | 1949.05 | -21.22 | -38.96
| 2139 | 9.3 | 237.1 | 2136.5 | -34.58 | -58.71
| 2328 | 12.5 | 236 | 2322.07 | -54.32 | -88.49
| 2517 | 15.9 | 241.2 | 2505.27 | -78.24 | -128.15
| 2706 | 16.6 | 233.2 | 2686.75 | -106.88 | -172.46
| 2895 | 19.2 | 236.5 | 2866.59 | -140.22 | -220
| 3084 | 20.9 | 238.3 | 3044.13 | -175.09 | -274.61
| 3273 | 19.1 | 241.7 | 3221.73 | -207.46 | -330.52
| 3462 | 17.6 | 241.8 | 3401.11 | -235.63 | -382.93
| 3651 | 16.9 | 234.7 | 3581.63 | -265.01 | -430.54
| 3840 | 19.8 | 233.5 | 3761 | -299.93 | -478.7
| 4029 | 19.4 | 235.6 | 3939.05 | -336.71 | -530.34
| 4218 | 18.5 | 240.1 | 4117.82 | -369.39 | -582.23
| 4407 | 22.2 | 233.8 | 4295.01 | -405.44 | -637.07
| 4596 | 18.2 | 232.5 | 4472.35 | -444.52 | -689.32
| 4784 | 16.6 | 241.6 | 4651.78 | -475.17 | -736.25
| 4973 | 18.8 | 237.1 | 4831.83 | -504.56 | -785.57
| 5162 | 17.5 | 242.5 | 5011.43 | -534.22 | -836.35
| 5350 | 16.9 | 237.1 | 5191.03 | -562.12 | -884.37
| 5539 | 17.9 | 234.4 | 5371.39 | -593.95 | -931.06
| 5728 | 20.3 | 233.5 | 5549.97 | -630.37 | -981.04
| 5917 | 18.9 | 233.8 | 5728.01 | -667.95 | -1032.09
| 6106 | 16.3 | 237.4 | 5908.16 | -700.32 | -1079.15
| 6295 | 15.9 | 232.7 | 6089.75 | -730.3 | -1122.09
| 6390 | 17.1 | 235.3 | 6180.84 | -746.14 | -1143.93
| 6485 | 17.6 | 234.7 | 6271.52 | -762.39 | -1167.13
| 6579 | 20.3 | 236.1 | 6360.41 | -779.7 | -1192.27
| 6674 | 26.1 | 260.4 | 6447.89 | -792.42 | -1226.66
| 6768 | 25.1 | 279.7 | 6532.81 | -792.51 | -1266.77
| 6862 | 27.4 | 315.9 | 6617.65 | -773.49 | -1301.7
| 6957 | 33.2 | 334 | 6699.81 | -734.3 | -1328.39
| 7052 | 33.6 | 345.7 | 6779.2 | -685.4 | -1346.3
| 7146 | 40.5 | 355.8 | 6854.25 | -629.64 | -1354.98
| 7241 | 49.3 | 353.5 | 6921.48 | -562.95 | -1361.33
| 7335 | 55.2 | 348.6 | 6979.03 | -489.63 | -1373.01
| 7430 | 61.9 | 347.6 | 7028.56 | -410.38 | -1389.74
| 7524 | 67.1 | 355.9 | 7069.08 | -326.52 | -1401.76
| 7618 | 74.1 | 359.3 | 7100.29 | -238 | -1405.41
| 7713 | 79.1 | 359.1 | 7122.3 | -145.63 | -1406.7
| 7808 | 90.5 | 358.1 | 7130.89 | -51.21 | -1409.02
| 7902 | 92.6 | 357.4 | 7128.35 | 42.68 | -1412.71
| 7996 | 90.5 | 357.7 | 7125.81 | 136.56 | -1416.72
| 8091 | 89 | 358.8 | 7126.22 | 231.51 | -1419.63
| 8186 | 89.1 | 0.9 | 7127.8 | 326.49 | -1419.87
| 8280 | 90.9 | 0.6 | 7127.8 | 420.48 | -1418.64
| 8375 | 88.7 | 2.4 | 7128.13 | 515.43 | -1416.16
| 8469 | 89.1 | 2.4 | 7129.93 | 609.33 | -1412.22
| 8563 | 89.5 | 2.4 | 7131.08 | 703.24 | -1408.29
| 8658 | 90.2 | 2.5 | 7131.33 | 798.16 | -1404.22
| 8753 | 90.8 | 2.3 | 7130.5 | 893.07 | -1400.25
| 8847 | 88 | 1.7 | 7131.49 | 987 | -1396.97
| 8942 | 88.4 | 1.6 | 7134.47 | 1081.91 | -1394.23
| 9036 | 89.3 | 1.4 | 7136.36 | 1175.86 | -1391.77
| 9131 | 90.2 | 1.6 | 7136.77 | 1270.82 | -1389.29
| 9225 | 91.3 | 1.5 | 7135.54 | 1364.78 | -1386.74
| 9319 | 89.1 | 359.8 | 7135.21 | 1458.76 | -1385.68
| 9414 | 89.8 | 359.4 | 7136.13 | 1553.76 | -1386.34
| 9509 | 91.1 | 359 | 7135.38 | 1648.74 | -1387.67
| 9603 | 89.7 | 357.8 | 7134.72 | 1742.7 | -1390.29
| 9697 | 91.1 | 357.1 | 7134.07 | 1836.6 | -1394.47
| 9791 | 89.8 | 356.1 | 7133.33 | 1930.43 | -1400.05
| 9886 | 88.3 | 359 | 7134.9 | 2025.32 | -1404.11
| 9980 | 87.2 | 358.8 | 7138.59 | 2119.22 | -1405.91
| 10075 | 87.3 | 0.2 | 7143.15 | 2214.11 | -1406.74
| 10170 | 89.5 | 358.7 | 7145.8 | 2309.06 | -1407.65
| 10264 | 90.2 | 357 | 7146.05 | 2402.99 | -1411.18
| 10359 | 89.5 | 358.7 | 7146.3 | 2497.92 | -1414.74
| 10453 | 88.7 | 358 | 7147.78 | 2591.87 | -1417.45
| 10548 | 91.8 | 358.5 | 7147.36 | 2686.81 | -1420.35
| 10642 | 90.1 | 1.1 | 7145.8 | 2780.78 | -1420.68
| 10737 | 90.2 | 0.2 | 7145.55 | 2875.78 | -1419.6
| 10831 | 91.2 | 359.3 | 7144.41 | 2969.77 | -1420.01
| 10926 | 92.4 | 358.7 | 7141.42 | 3064.7 | -1421.67
| 11021 | 89.9 | 0.9 | 7139.52 | 3159.67 | -1422
| 11115 | 89.8 | 1.2 | 7139.76 | 3253.65 | -1420.27
| 11210 | 90.4 | 0.5 | 7139.6 | 3348.64 | -1418.86
| 11304 | 90.9 | 0.4 | 7138.53 | 3442.63 | -1418.13
| 11398 | 90.9 | 0.2 | 7137.05 | 3536.62 | -1417.63
| 11493 | 90.8 | 359.9 | 7135.64 | 3631.61 | -1417.55
| 11587 | 90.6 | 359.8 | 7134.5 | 3725.6 | -1417.8
| 11682 | 90.1 | 359.9 | 7133.91 | 3820.6 | -1418.05
| 11777 | 89.3 | 359.4 | 7134.41 | 3915.59 | -1418.63
| 11871 | 89.8 | 0 | 7135.15 | 4009.59 | -1419.12
| 11966 | 89.6 | 359.5 | 7135.65 | 4104.59 | -1419.53
| 12003 | 89.5 | 359.8 | 7135.94 | 4141.59 | -1419.76
| 12061 | 89.5 | 359.8 | 7136.44 | 4199.58 | -1419.96

## Lookup (hidden)
North Reference | RetunValue | Grid Type | ReturnValue | Deviation Indicator | ReturnValue
| 2 |  | 0 |  | 4
True |  | SPCS-Colorado Central-NAD27 |  | Directional
Grid |  | SPCS-Colorado Central-NAD83 |  | High Angle
|  | SPCS-Colorado North-NAD27 |  | Horizontal
SPCS-Colorado North-NAD83
SPCS-Colorado South-NAD27
SPCS-Colorado South-NAD83
UTM-Zone 12 NAD27
UTM-Zone 12 NAD83
UTM-Zone 13 NAD27
UTM-Zone 13 NAD83