## Data
Header Information | measured depth (ft) | inclination (°) | azimuth (°) | true vertical depth (ft) | northing +N/-S (ft) | easting +E/-W (ft)
Operator Name | 0 | 0 | 0 | 0 | 0 | 0
Ward Petroleum | 25 | 0 | 0 | 25 | 0 | 0
Operator Number | 100 | 0 | 0 | 100 | 0 | 0
10359 | 200 | 0 | 0 | 200 | 0 | 0
Well Name and Number | 300 | 0 | 0 | 300 | 0 | 0
Riverdale 14-4-7HN | 400 | 0 | 0 | 400 | 0 | 0
API Number (if available) | 500 | 0 | 0 | 500 | 0 | 0
| 600 | 0 | 0 | 600 | 0 | 0
Location: QQ SEC TWP RGE | 700 | 0 | 0 | 700 | 0 | 0
NWSW Sec 14-T1S-R67W | 800 | 0 | 0 | 800 | 0 | 0
Citing Type: Planned or Actual | 900 | 0 | 0 | 900 | 0 | 0
Planned | 1000 | 0 | 0 | 1000 | 0 | 0
Deviation Indicator | 1100 | 0 | 0 | 1100 | 0 | 0
Horizontal | 1200 | 0 | 0 | 1200 | 0 | 0
North Reference | 1225 | 0 | 0 | 1225 | 0 | 0
Grid | 1325 | 1.5 | 313.91 | 1324.99 | 0.68 | -0.71
Grid Type | 1425 | 3.5 | 313.91 | 1424.89 | 3.71 | -3.85
SPCS-Colorado North-NAD83 | 1525 | 5.5 | 313.91 | 1524.58 | 9.15 | -9.5
| 1625 | 7.5 | 313.91 | 1623.93 | 17 | -17.66
| 1700 | 8.68 | 313.91 | 1698.16 | 24.43 | -25.38
| 1800 | 8.68 | 313.91 | 1797.01 | 34.91 | -36.25
| 1900 | 8.68 | 313.91 | 1895.87 | 45.38 | -47.13
| 2000 | 8.68 | 313.91 | 1994.72 | 55.85 | -58.01
| 2100 | 8.68 | 313.91 | 2093.57 | 66.32 | -68.89
| 2200 | 8.68 | 313.91 | 2192.43 | 76.8 | -79.77
| 2300 | 8.68 | 313.91 | 2291.28 | 87.27 | -90.64
| 2400 | 8.68 | 313.91 | 2390.13 | 97.74 | -101.52
| 2500 | 8.68 | 313.91 | 2488.99 | 108.21 | -112.4
| 2600 | 8.68 | 313.91 | 2587.84 | 118.69 | -123.28
| 2700 | 8.68 | 313.91 | 2686.69 | 129.16 | -134.15
| 2800 | 8.68 | 313.91 | 2785.55 | 139.63 | -145.03
| 2900 | 8.68 | 313.91 | 2884.4 | 150.1 | -155.91
| 3000 | 8.68 | 313.91 | 2983.25 | 160.58 | -166.79
| 3100 | 8.68 | 313.91 | 3082.11 | 171.05 | -177.66
| 3200 | 8.68 | 313.91 | 3180.96 | 181.52 | -188.54
| 3300 | 8.68 | 313.91 | 3279.81 | 191.99 | -199.42
| 3400 | 8.68 | 313.91 | 3378.67 | 202.47 | -210.3
| 3500 | 8.68 | 313.91 | 3477.52 | 212.94 | -221.17
| 3600 | 8.68 | 313.91 | 3576.37 | 223.41 | -232.05
| 3700 | 8.68 | 313.91 | 3675.23 | 233.88 | -242.93
| 3800 | 8.68 | 313.91 | 3774.08 | 244.36 | -253.81
| 3900 | 8.68 | 313.91 | 3872.93 | 254.83 | -264.68
| 4000 | 8.68 | 313.91 | 3971.79 | 265.3 | -275.56
| 4100 | 8.68 | 313.91 | 4070.64 | 275.78 | -286.44
| 4200 | 8.68 | 313.91 | 4169.49 | 286.25 | -297.32
| 4300 | 8.68 | 313.91 | 4268.35 | 296.72 | -308.19
| 4400 | 8.68 | 313.91 | 4367.2 | 307.19 | -319.07
| 4500 | 8.68 | 313.91 | 4466.05 | 317.67 | -329.95
| 4600 | 8.68 | 313.91 | 4564.91 | 328.14 | -340.83
| 4700 | 8.68 | 313.91 | 4663.76 | 338.61 | -351.7
| 4800 | 8.68 | 313.91 | 4762.62 | 349.08 | -362.58
| 4900 | 8.68 | 313.91 | 4861.47 | 359.56 | -373.46
| 5000 | 8.68 | 313.91 | 4960.32 | 370.03 | -384.34
| 5100 | 8.68 | 313.91 | 5059.18 | 380.5 | -395.21
| 5200 | 8.68 | 313.91 | 5158.03 | 390.97 | -406.09
| 5300 | 8.68 | 313.91 | 5256.88 | 401.45 | -416.97
| 5400 | 8.68 | 313.91 | 5355.74 | 411.92 | -427.85
| 5500 | 8.68 | 313.91 | 5454.59 | 422.39 | -438.72
| 5600 | 8.68 | 313.91 | 5553.44 | 432.86 | -449.6
| 5700 | 8.68 | 313.91 | 5652.3 | 443.34 | -460.48
| 5800 | 8.68 | 313.91 | 5751.15 | 453.81 | -471.36
| 5900 | 8.68 | 313.91 | 5850 | 464.28 | -482.23
| 6000 | 8.68 | 313.91 | 5948.86 | 474.75 | -493.11
| 6100 | 8.68 | 313.91 | 6047.71 | 485.23 | -503.99
| 6200 | 8.68 | 313.91 | 6146.56 | 495.7 | -514.87
| 6300 | 8.68 | 313.91 | 6245.42 | 506.17 | -525.74
| 6400 | 8.68 | 313.91 | 6344.27 | 516.64 | -536.62
| 6500 | 8.68 | 313.91 | 6443.12 | 527.12 | -547.5
| 6600 | 8.68 | 313.91 | 6541.98 | 537.59 | -558.38
| 6700 | 8.68 | 313.91 | 6640.83 | 548.06 | -569.25
| 6800 | 8.68 | 313.91 | 6739.68 | 558.54 | -580.13
| 6900 | 8.68 | 313.91 | 6838.54 | 569.01 | -591.01
| 7000 | 6.33 | 346.63 | 6937.59 | 579.56 | -599.4
| 7100 | 9.09 | 46.08 | 7036.81 | 590.42 | -594.97
| 7200 | 15.9 | 66.34 | 7134.43 | 601.41 | -576.7
| 7300 | 23.46 | 74.25 | 7228.54 | 612.33 | -544.94
| 7400 | 31.24 | 78.41 | 7317.3 | 622.97 | -500.3
| 7500 | 39.09 | 81.04 | 7398.99 | 633.1 | -443.67
| 7600 | 46.99 | 82.9 | 7472.02 | 642.55 | -376.13
| 7700 | 54.92 | 84.34 | 7534.96 | 651.11 | -299
| 7800 | 62.85 | 85.52 | 7586.6 | 658.64 | -213.8
| 7900 | 70.8 | 86.54 | 7625.93 | 664.97 | -122.16
| 8000 | 78.75 | 87.47 | 7652.17 | 669.99 | -25.88
| 8100 | 86.7 | 88.35 | 7664.83 | 673.6 | 73.17
| 8200 | 90.53 | 88.76 | 7665.52 | 675.93 | 173.11
| 8300 | 90.53 | 88.76 | 7664.59 | 678.09 | 273.09
| 8400 | 90.53 | 88.76 | 7663.67 | 680.25 | 373.06
| 8500 | 90.53 | 88.76 | 7662.74 | 682.4 | 473.03
| 8600 | 90.53 | 88.76 | 7661.82 | 684.56 | 573
| 8700 | 90.53 | 88.76 | 7660.89 | 686.72 | 672.98
| 8800 | 90.53 | 88.76 | 7659.97 | 688.88 | 772.95
| 8900 | 90.53 | 88.76 | 7659.04 | 691.04 | 872.92
| 9000 | 90.53 | 88.76 | 7658.12 | 693.19 | 972.89
| 9100 | 90.53 | 88.76 | 7657.2 | 695.35 | 1072.87
| 9200 | 90.53 | 88.76 | 7656.27 | 697.51 | 1172.84
| 9300 | 90.53 | 88.76 | 7655.35 | 699.67 | 1272.81
| 9400 | 90.53 | 88.76 | 7654.42 | 701.82 | 1372.78
| 9500 | 90.53 | 88.76 | 7653.5 | 703.98 | 1472.76
| 9600 | 90.53 | 88.76 | 7652.57 | 706.14 | 1572.73
| 9700 | 90.53 | 88.76 | 7651.65 | 708.3 | 1672.7
| 9800 | 90.53 | 88.76 | 7650.72 | 710.45 | 1772.67
| 9900 | 90.53 | 88.76 | 7649.8 | 712.61 | 1872.65
| 10000 | 90.53 | 88.76 | 7648.87 | 714.77 | 1972.62
| 10100 | 90.53 | 88.76 | 7647.95 | 716.93 | 2072.59
| 10200 | 90.53 | 88.76 | 7647.02 | 719.08 | 2172.56
| 10300 | 90.53 | 88.76 | 7646.1 | 721.24 | 2272.54
| 10400 | 90.53 | 88.76 | 7645.17 | 723.4 | 2372.51
| 10500 | 90.53 | 88.76 | 7644.25 | 725.56 | 2472.48
| 10600 | 90.53 | 88.76 | 7643.33 | 727.72 | 2572.45
| 10700 | 90.53 | 88.76 | 7642.4 | 729.87 | 2672.43
| 10800 | 90.53 | 88.76 | 7641.48 | 732.03 | 2772.4
| 10900 | 90.53 | 88.76 | 7640.55 | 734.19 | 2872.37
| 11000 | 90.53 | 88.76 | 7639.63 | 736.35 | 2972.34
| 11100 | 90.53 | 88.76 | 7638.7 | 738.5 | 3072.32
| 11200 | 90.53 | 88.76 | 7637.78 | 740.66 | 3172.29
| 11300 | 90.53 | 88.76 | 7636.85 | 742.82 | 3272.26
| 11400 | 90.53 | 88.76 | 7635.93 | 744.98 | 3372.23
| 11500 | 90.53 | 88.76 | 7635 | 747.13 | 3472.21
| 11600 | 90.53 | 88.76 | 7634.08 | 749.29 | 3572.18
| 11700 | 90.53 | 88.76 | 7633.15 | 751.45 | 3672.15
| 11800 | 90.53 | 88.76 | 7632.23 | 753.61 | 3772.12
| 11900 | 90.53 | 88.76 | 7631.3 | 755.76 | 3872.09
| 12000 | 90.53 | 88.76 | 7630.38 | 757.92 | 3972.07
| 12100 | 90.53 | 88.76 | 7629.45 | 760.08 | 4072.04
| 12200 | 90.53 | 88.76 | 7628.53 | 762.24 | 4172.01
| 12300 | 90.53 | 88.76 | 7627.61 | 764.4 | 4271.98
| 12400 | 90.53 | 88.76 | 7626.68 | 766.55 | 4371.96
| 12473.93 | 90.53 | 88.76 | 7626 | 768.15 | 4445.87

## Lookup (hidden)
North Reference | RetunValue | Grid Type | ReturnValue | Deviation Indicator | ReturnValue
| 3 |  | 5 |  | 4
True |  | SPCS-Colorado Central-NAD27 |  | Directional
Grid |  | SPCS-Colorado Central-NAD83 |  | High Angle
|  | SPCS-Colorado North-NAD27 |  | Horizontal
SPCS-Colorado North-NAD83
SPCS-Colorado South-NAD27
SPCS-Colorado South-NAD83
UTM-Zone 12 NAD27
UTM-Zone 12 NAD83
UTM-Zone 13 NAD27
UTM-Zone 13 NAD83