## Data
Header Information | measured depth (ft) | inclination (°) | azimuth (°) | true vertical depth (ft) | northing +N/-S (ft) | easting +E/-W (ft)
Operator Name | 106.00 | 1.16 | 316.27 | 105.99 | 0.78 | -0.74
Piceance Energy, LLC | 198.00 | 1.32 | 319.97 | 197.97 | 2.26 | -2.07
Operator Number | 290.00 | 2.99 | 300.28 | 289.90 | 4.28 | -4.82
10433 | 383.00 | 4.26 | 305.64 | 382.72 | 7.52 | -9.72
Well Name and Number | 475.00 | 5.54 | 303.18 | 474.38 | 11.94 | -16.22
Gunderson 29-08M | 567.00 | 7.34 | 297.64 | 565.79 | 17.10 | -25.14
API Number (if available) | 659.00 | 9.36 | 293.42 | 656.82 | 22.80 | -37.21
05-077-09761-00 | 751.00 | 11.25 | 291.23 | 747.33 | 29.02 | -52.44
Location: QQ SEC TWP RGE | 843.00 | 13.14 | 287.89 | 837.25 | 35.48 | -70.76
SENE 29 9S 93W | 936.00 | 15.16 | 287.09 | 927.42 | 42.30 | -92.45
Citing Type: Planned or Actual | 1,028.00 | 17.09 | 284.81 | 1,015.80 | 49.30 | -117.02
Actual | 1,123.00 | 17.31 | 283.67 | 1,106.55 | 56.20 | -144.25
Deviation Indicator | 1,218.00 | 18.15 | 283.49 | 1,197.04 | 63.00 | -172.37
Directional | 1,313.00 | 17.97 | 286.57 | 1,287.36 | 70.63 | -200.80
North Reference | 1,407.00 | 18.81 | 285.16 | 1,376.56 | 78.73 | -229.33
True | 1,502.00 | 18.85 | 283.14 | 1,466.48 | 86.22 | -259.06
Grid Type | 1,602.00 | 18.85 | 283.14 | 1,561.11 | 93.56 | -290.52
#VALUE! | 1,697.00 | 19.12 | 285.95 | 1,650.95 | 101.33 | -320.43
| 1,792.00 | 19.12 | 289.11 | 1,740.71 | 110.70 | -350.09
| 1,887.00 | 19.16 | 289.03 | 1,830.46 | 120.88 | -379.53
| 1,982.00 | 18.85 | 290.00 | 1,920.28 | 131.21 | -408.69
| 2,077.00 | 18.37 | 289.82 | 2,010.31 | 141.53 | -437.19
| 2,171.00 | 18.37 | 294.04 | 2,099.52 | 152.59 | -464.65
| 2,266.00 | 18.06 | 294.13 | 2,189.76 | 164.71 | -491.76
| 2,361.00 | 17.89 | 293.51 | 2,280.13 | 176.55 | -518.58
| 2,456.00 | 17.71 | 293.34 | 2,370.58 | 188.09 | -545.23
| 2,551.00 | 17.53 | 292.63 | 2,461.12 | 199.32 | -571.70
| 2,646.00 | 17.05 | 292.63 | 2,551.83 | 210.19 | -597.76
| 2,741.00 | 16.70 | 291.49 | 2,642.74 | 220.55 | -623.32
| 2,836.00 | 16.44 | 290.70 | 2,733.79 | 230.30 | -648.60
| 2,928.00 | 16.13 | 290.08 | 2,822.10 | 239.29 | -672.78
| 3,023.00 | 16.08 | 289.73 | 2,913.37 | 248.26 | -697.56
| 3,118.00 | 16.08 | 290.43 | 3,004.66 | 257.29 | -722.27
| 3,213.00 | 17.14 | 292.54 | 3,095.69 | 267.25 | -747.53
| 3,308.00 | 17.27 | 291.58 | 3,186.44 | 277.81 | -773.57
| 3,403.00 | 17.14 | 291.75 | 3,277.19 | 288.18 | -799.69
| 3,498.00 | 18.46 | 294.83 | 3,367.64 | 299.68 | -826.34
| 3,592.00 | 18.33 | 294.65 | 3,456.84 | 312.10 | -853.28
| 3,687.00 | 18.28 | 293.69 | 3,547.03 | 324.31 | -880.50
| 3,782.00 | 18.19 | 294.65 | 3,637.26 | 336.49 | -907.62
| 3,877.00 | 18.11 | 294.65 | 3,727.54 | 348.83 | -934.52
| 3,972.00 | 18.06 | 295.27 | 3,817.84 | 361.27 | -961.25
| 4,067.00 | 17.71 | 294.04 | 3,908.25 | 373.44 | -987.77
| 4,162.00 | 17.53 | 293.42 | 3,998.80 | 385.02 | -1,014.09
| 4,257.00 | 17.27 | 293.42 | 4,089.45 | 396.31 | -1,040.16
| 4,352.00 | 17.05 | 293.16 | 4,180.22 | 407.39 | -1,065.90
| 4,447.00 | 16.83 | 291.49 | 4,271.10 | 417.91 | -1,091.51
| 4,542.00 | 16.48 | 288.41 | 4,362.11 | 427.20 | -1,117.09
| 4,637.00 | 16.22 | 288.50 | 4,453.27 | 435.67 | -1,142.46
| 4,732.00 | 15.86 | 287.27 | 4,544.57 | 443.73 | -1,167.43
| 4,827.00 | 16.08 | 290.00 | 4,635.91 | 452.08 | -1,192.19
| 4,922.00 | 15.93 | 290.70 | 4,727.23 | 461.19 | -1,216.75
| 5,017.00 | 15.38 | 289.38 | 4,818.70 | 469.98 | -1,240.83
| 5,112.00 | 14.50 | 288.50 | 4,910.49 | 477.94 | -1,263.99
| 5,206.00 | 13.84 | 287.27 | 5,001.63 | 485.01 | -1,285.89
| 5,301.00 | 12.26 | 295.36 | 5,094.18 | 492.70 | -1,305.86
| 5,396.00 | 11.95 | 293.86 | 5,187.07 | 501.00 | -1,323.97
| 5,492.00 | 9.27 | 289.73 | 5,281.42 | 507.63 | -1,340.34
| 5,586.00 | 7.38 | 292.19 | 5,374.43 | 512.47 | -1,353.06
| 5,682.00 | 4.70 | 289.64 | 5,469.88 | 516.12 | -1,362.47
| 5,776.00 | 1.10 | 285.69 | 5,563.75 | 517.66 | -1,366.97
| 5,871.00 | 2.02 | 33.09 | 5,658.73 | 519.31 | -1,366.93
| 5,966.00 | 2.11 | 29.84 | 5,753.66 | 522.23 | -1,365.15
| 6,061.00 | 1.98 | 33.00 | 5,848.60 | 525.12 | -1,363.38
| 6,156.00 | 1.19 | 23.34 | 5,943.57 | 527.40 | -1,362.10
| 6,250.00 | 1.93 | 35.20 | 6,037.53 | 529.59 | -1,360.80
| 6,345.00 | 1.54 | 37.31 | 6,132.49 | 531.92 | -1,359.10
| 6,440.00 | 0.92 | 35.90 | 6,227.47 | 533.55 | -1,357.88
| 6,535.00 | 0.57 | 57.26 | 6,322.46 | 534.42 | -1,357.04
| 6,630.00 | 0.04 | 99.80 | 6,417.46 | 534.67 | -1,356.61
| 6,724.00 | 0.97 | 85.74 | 6,511.45 | 534.73 | -1,355.78
| 6,819.00 | 0.79 | 74.22 | 6,606.44 | 534.96 | -1,354.35
| 6,914.00 | 0.66 | 57.79 | 6,701.43 | 535.43 | -1,353.26
| 7,009.00 | 0.35 | 291.14 | 6,796.43 | 535.83 | -1,353.07
| 7,104.00 | 0.53 | 257.83 | 6,891.43 | 535.84 | -1,353.77
| 7,199.00 | 0.88 | 257.21 | 6,986.42 | 535.59 | -1,354.91
| 7,294.00 | 1.10 | 249.30 | 7,081.41 | 535.10 | -1,356.47
| 7,388.00 | 1.71 | 241.13 | 7,175.38 | 534.11 | -1,358.54
| 7,483.00 | 1.89 | 245.35 | 7,270.33 | 532.77 | -1,361.21
| 7,578.00 | 2.15 | 260.11 | 7,365.27 | 531.81 | -1,364.39
| 7,673.00 | 2.81 | 261.96 | 7,460.18 | 531.18 | -1,368.45
| 7,768.00 | 2.94 | 255.72 | 7,555.06 | 530.25 | -1,373.12
| 7,873.00 | 2.99 | 253.70 | 7,659.92 | 528.82 | -1,378.35
| 7,918.00 | 2.99 | 253.70 | 7,704.86 | 528.16 | -1,380.61

## Lookup (hidden)
North Reference | RetunValue | Grid Type | ReturnValue | Deviation Indicator | ReturnValue
| 2 |  | 0 |  | 2
True |  | SPCS-Colorado Central-NAD27 |  | Directional
Grid |  | SPCS-Colorado Central-NAD83 |  | High Angle
|  | SPCS-Colorado North-NAD27 |  | Horizontal
SPCS-Colorado North-NAD83
SPCS-Colorado South-NAD27
SPCS-Colorado South-NAD83
UTM-Zone 12 NAD27
UTM-Zone 12 NAD83
UTM-Zone 13 NAD27
UTM-Zone 13 NAD83