## Data
Header Information | measured depth (ft) | inclination (°) | azimuth (°) | true vertical depth (ft) | northing +N/-S (ft) | easting +E/-W (ft)
Operator Name | 200.00 | 1.01 | 241.30 | 199.99 | -0.85 | -1.55
Piceance Energy, LLC | 293.00 | 0.66 | 248.69 | 292.98 | -1.43 | -2.76
Operator Number | 385.00 | 0.88 | 261.43 | 384.97 | -1.73 | -3.96
10433 | 477.00 | 3.12 | 275.93 | 476.91 | -1.58 | -7.15
Well Name and Number | 569.00 | 3.52 | 286.22 | 568.76 | -0.53 | -12.35
Gunderson 29-09M | 661.00 | 5.80 | 282.35 | 660.45 | 1.25 | -19.60
API Number (if available) | 753.00 | 7.87 | 288.06 | 751.79 | 4.20 | -30.13
05-077-09763-00 | 846.00 | 10.02 | 286.66 | 843.65 | 8.49 | -43.94
Location: QQ SEC TWP RGE | 938.00 | 10.72 | 286.66 | 934.15 | 13.24 | -59.80
SENE 29 9S 93W | 1,030.00 | 13.10 | 283.93 | 1,024.16 | 18.20 | -78.12
Citing Type: Planned or Actual | 1,125.00 | 13.80 | 284.02 | 1,116.56 | 23.54 | -99.57
Actual | 1,220.00 | 14.68 | 281.82 | 1,208.64 | 28.75 | -122.34
Deviation Indicator | 1,315.00 | 15.82 | 282.26 | 1,300.29 | 33.97 | -146.78
Directional | 1,409.00 | 16.70 | 280.68 | 1,390.53 | 39.19 | -172.57
North Reference | 1,504.00 | 17.50 | 279.45 | 1,481.33 | 44.07 | -200.07
True | 1,599.00 | 18.54 | 278.31 | 1,571.67 | 48.59 | -229.11
Grid Type | 1,694.00 | 17.71 | 277.51 | 1,661.95 | 52.67 | -258.38
#VALUE! | 1,789.00 | 18.81 | 278.92 | 1,752.17 | 56.93 | -287.84
| 1,884.00 | 18.33 | 278.13 | 1,842.22 | 61.42 | -317.76
| 1,979.00 | 19.38 | 284.72 | 1,932.14 | 67.54 | -347.79
| 2,074.00 | 18.41 | 283.93 | 2,022.01 | 75.15 | -377.60
| 2,168.00 | 17.31 | 284.28 | 2,111.48 | 82.17 | -405.56
| 2,264.00 | 16.61 | 283.23 | 2,203.31 | 88.84 | -432.76
| 2,359.00 | 18.19 | 284.02 | 2,293.96 | 95.54 | -460.36
| 2,454.00 | 16.79 | 283.32 | 2,384.56 | 102.29 | -488.10
| 2,549.00 | 18.68 | 282.44 | 2,475.05 | 108.73 | -516.31
| 2,644.00 | 17.62 | 281.29 | 2,565.32 | 114.82 | -545.27
| 2,739.00 | 16.57 | 278.83 | 2,656.12 | 119.72 | -572.76
| 2,834.00 | 17.93 | 281.82 | 2,746.85 | 124.79 | -600.46
| 2,929.00 | 17.31 | 281.65 | 2,837.39 | 130.64 | -628.61
| 3,024.00 | 16.52 | 281.29 | 2,928.28 | 136.14 | -655.70
| 3,117.00 | 18.76 | 284.28 | 3,016.90 | 142.42 | -683.16
| 3,212.00 | 18.46 | 283.84 | 3,106.93 | 149.78 | -712.57
| 3,307.00 | 17.58 | 282.09 | 3,197.27 | 156.39 | -741.21
| 3,402.00 | 16.66 | 282.26 | 3,288.06 | 162.28 | -768.54
| 3,497.00 | 18.37 | 281.03 | 3,378.66 | 168.04 | -796.54
| 3,592.00 | 17.58 | 280.85 | 3,469.02 | 173.61 | -825.33
| 3,687.00 | 16.61 | 281.91 | 3,559.82 | 179.11 | -852.71
| 3,782.00 | 18.63 | 277.87 | 3,650.36 | 183.99 | -881.03
| 3,877.00 | 17.93 | 279.36 | 3,740.57 | 188.44 | -910.49
| 3,972.00 | 16.92 | 277.51 | 3,831.21 | 192.63 | -938.62
| 4,067.00 | 17.31 | 280.68 | 3,922.00 | 197.06 | -966.22
| 4,161.00 | 18.11 | 280.77 | 4,011.55 | 202.38 | -994.31
| 4,256.00 | 17.36 | 279.54 | 4,102.03 | 207.49 | -1,022.79
| 4,351.00 | 17.18 | 283.40 | 4,192.75 | 213.09 | -1,050.42
| 4,446.00 | 17.75 | 285.16 | 4,283.37 | 220.13 | -1,078.05
| 4,541.00 | 16.96 | 283.84 | 4,374.05 | 227.23 | -1,105.48
| 4,637.00 | 15.25 | 283.84 | 4,466.28 | 233.60 | -1,131.33
| 4,731.00 | 15.51 | 284.55 | 4,556.91 | 239.71 | -1,155.50
| 4,826.00 | 14.37 | 281.38 | 4,648.70 | 245.23 | -1,179.35
| 4,921.00 | 14.37 | 281.82 | 4,740.73 | 249.97 | -1,202.45
| 5,016.00 | 13.75 | 279.98 | 4,832.88 | 254.34 | -1,225.11
| 5,111.00 | 11.82 | 285.78 | 4,925.53 | 258.94 | -1,245.59
| 5,206.00 | 10.90 | 286.39 | 5,018.66 | 264.13 | -1,263.57
| 5,301.00 | 9.89 | 284.90 | 5,112.10 | 268.76 | -1,280.08
| 5,396.00 | 9.01 | 284.46 | 5,205.81 | 272.71 | -1,295.16
| 5,491.00 | 8.13 | 283.58 | 5,299.75 | 276.15 | -1,308.90
| 5,586.00 | 7.43 | 281.56 | 5,393.88 | 278.96 | -1,321.44
| 5,681.00 | 6.20 | 283.23 | 5,488.20 | 281.36 | -1,332.46
| 5,775.00 | 5.45 | 267.67 | 5,581.72 | 282.34 | -1,341.86
| 5,871.00 | 2.99 | 263.19 | 5,677.46 | 281.86 | -1,348.90
| 5,965.00 | 2.29 | 284.19 | 5,771.36 | 282.03 | -1,353.16
| 6,060.00 | 1.41 | 252.38 | 5,866.31 | 282.14 | -1,356.11
| 6,155.00 | 1.01 | 21.23 | 5,961.30 | 282.57 | -1,356.92
| 6,250.00 | 0.57 | 26.15 | 6,056.29 | 283.77 | -1,356.41
| 6,344.00 | 0.31 | 216.78 | 6,150.29 | 283.99 | -1,356.36
| 6,439.00 | 0.97 | 209.84 | 6,245.28 | 283.08 | -1,356.91
| 6,534.00 | 1.10 | 206.85 | 6,340.27 | 281.57 | -1,357.72
| 6,629.00 | 1.41 | 202.54 | 6,435.24 | 279.68 | -1,358.58
| 6,724.00 | 1.49 | 202.28 | 6,530.21 | 277.46 | -1,359.50
| 6,819.00 | 1.67 | 201.93 | 6,625.18 | 275.03 | -1,360.48
| 6,912.00 | 1.89 | 205.62 | 6,718.13 | 272.39 | -1,361.65
| 7,008.00 | 2.59 | 205.71 | 6,814.06 | 269.01 | -1,363.28
| 7,103.00 | 3.65 | 202.81 | 6,908.92 | 264.29 | -1,365.38
| 7,198.00 | 2.46 | 208.26 | 7,003.78 | 259.70 | -1,367.52
| 7,293.00 | 2.24 | 214.67 | 7,098.70 | 256.38 | -1,369.54
| 7,388.00 | 2.64 | 214.59 | 7,193.61 | 253.05 | -1,371.84
| 7,482.00 | 2.77 | 215.82 | 7,287.51 | 249.43 | -1,374.40
| 7,577.00 | 3.52 | 225.40 | 7,382.37 | 245.52 | -1,377.82
| 7,672.00 | 2.99 | 233.48 | 7,477.21 | 242.00 | -1,381.88
| 7,767.00 | 2.99 | 226.45 | 7,572.08 | 238.82 | -1,385.67
| 7,889.00 | 2.86 | 231.55 | 7,693.93 | 234.73 | -1,390.36
| 7,939.00 | 2.86 | 231.55 | 7,743.86 | 233.18 | -1,392.32

## Lookup (hidden)
North Reference | RetunValue | Grid Type | ReturnValue | Deviation Indicator | ReturnValue
| 2 |  | 0 |  | 2
True |  | SPCS-Colorado Central-NAD27 |  | Directional
Grid |  | SPCS-Colorado Central-NAD83 |  | High Angle
|  | SPCS-Colorado North-NAD27 |  | Horizontal
SPCS-Colorado North-NAD83
SPCS-Colorado South-NAD27
SPCS-Colorado South-NAD83
UTM-Zone 12 NAD27
UTM-Zone 12 NAD83
UTM-Zone 13 NAD27
UTM-Zone 13 NAD83