## Data
Header Information | measured depth (ft) | inclination (°) | azimuth (°) | true vertical depth (ft) | northing +N/-S (ft) | easting +E/-W (ft)
Operator Name | 0 | 0 | 0 | 0 | 0 | 0
Ward Petroleum | 25 | 0 | 0 | 25 | 0 | 0
Operator Number | 100 | 0 | 0 | 100 | 0 | 0
10359 | 200 | 0 | 0 | 200 | 0 | 0
Well Name and Number | 300 | 0 | 0 | 300 | 0 | 0
Riverdale 14-4-10HC | 400 | 0 | 0 | 400 | 0 | 0
API Number (if available) | 500 | 0 | 0 | 500 | 0 | 0
| 600 | 0 | 0 | 600 | 0 | 0
Location: QQ SEC TWP RGE | 700 | 0 | 0 | 700 | 0 | 0
NWSW Sec 14-T1S-R67W | 800 | 0 | 0 | 800 | 0 | 0
Citing Type: Planned or Actual | 900 | 0 | 0 | 900 | 0 | 0
Planned | 1000 | 0 | 0 | 1000 | 0 | 0
Deviation Indicator | 1100 | 0 | 0 | 1100 | 0 | 0
Horizontal | 1200 | 0 | 0 | 1200 | 0 | 0
North Reference | 1300 | 0 | 0 | 1300 | 0 | 0
Grid | 1375 | 0 | 0 | 1375 | 0 | 0
Grid Type | 1400 | 0 | 228.57 | 1400 | 0 | 0
SPCS-Colorado North-NAD83 | 1475 | 1.5 | 228.57 | 1474.99 | -0.65 | -0.74
| 1575 | 3.5 | 228.57 | 1574.89 | -3.54 | -4.01
| 1675 | 5.5 | 228.57 | 1674.58 | -8.73 | -9.89
| 1775 | 7.5 | 228.57 | 1773.93 | -16.22 | -18.38
| 1800 | 8 | 228.57 | 1798.7 | -18.45 | -20.9
| 1900 | 8.2 | 228.57 | 1897.68 | -27.88 | -31.59
| 2000 | 8.2 | 228.57 | 1996.66 | -37.32 | -42.28
| 2100 | 8.2 | 228.57 | 2095.64 | -46.76 | -52.98
| 2200 | 8.2 | 228.57 | 2194.61 | -56.2 | -63.68
| 2300 | 8.2 | 228.57 | 2293.59 | -65.64 | -74.38
| 2400 | 8.2 | 228.57 | 2392.57 | -75.08 | -85.07
| 2500 | 8.2 | 228.57 | 2491.54 | -84.52 | -95.77
| 2600 | 8.2 | 228.57 | 2590.52 | -93.96 | -106.47
| 2700 | 8.2 | 228.57 | 2689.5 | -103.41 | -117.16
| 2800 | 8.2 | 228.57 | 2788.47 | -112.85 | -127.86
| 2900 | 8.2 | 228.57 | 2887.45 | -122.29 | -138.56
| 3000 | 8.2 | 228.57 | 2986.43 | -131.73 | -149.25
| 3100 | 8.2 | 228.57 | 3085.4 | -141.17 | -159.95
| 3200 | 8.2 | 228.57 | 3184.38 | -150.61 | -170.65
| 3300 | 8.2 | 228.57 | 3283.36 | -160.05 | -181.35
| 3400 | 8.2 | 228.57 | 3382.34 | -169.49 | -192.04
| 3500 | 8.2 | 228.57 | 3481.31 | -178.93 | -202.74
| 3600 | 8.2 | 228.57 | 3580.29 | -188.37 | -213.44
| 3700 | 8.2 | 228.57 | 3679.27 | -197.82 | -224.13
| 3800 | 8.2 | 228.57 | 3778.24 | -207.26 | -234.83
| 3900 | 8.2 | 228.57 | 3877.22 | -216.7 | -245.53
| 4000 | 8.2 | 228.57 | 3976.2 | -226.14 | -256.23
| 4100 | 8.2 | 228.57 | 4075.17 | -235.58 | -266.92
| 4200 | 8.2 | 228.57 | 4174.15 | -245.02 | -277.62
| 4300 | 8.2 | 228.57 | 4273.13 | -254.46 | -288.32
| 4400 | 8.2 | 228.57 | 4372.11 | -263.9 | -299.01
| 4500 | 8.2 | 228.57 | 4471.08 | -273.34 | -309.71
| 4600 | 8.2 | 228.57 | 4570.06 | -282.78 | -320.41
| 4700 | 8.2 | 228.57 | 4669.04 | -292.23 | -331.1
| 4800 | 8.2 | 228.57 | 4768.01 | -301.67 | -341.8
| 4900 | 8.2 | 228.57 | 4866.99 | -311.11 | -352.5
| 5000 | 8.2 | 228.57 | 4965.97 | -320.55 | -363.2
| 5100 | 8.2 | 228.57 | 5064.94 | -329.99 | -373.89
| 5200 | 8.2 | 228.57 | 5163.92 | -339.43 | -384.59
| 5300 | 8.2 | 228.57 | 5262.9 | -348.87 | -395.29
| 5400 | 8.2 | 228.57 | 5361.87 | -358.31 | -405.98
| 5500 | 8.2 | 228.57 | 5460.85 | -367.75 | -416.68
| 5600 | 8.2 | 228.57 | 5559.83 | -377.19 | -427.38
| 5700 | 8.2 | 228.57 | 5658.81 | -386.64 | -438.08
| 5800 | 8.2 | 228.57 | 5757.78 | -396.08 | -448.77
| 5900 | 8.2 | 228.57 | 5856.76 | -405.52 | -459.47
| 6000 | 8.2 | 228.57 | 5955.74 | -414.96 | -470.17
| 6100 | 8.2 | 228.57 | 6054.71 | -424.4 | -480.86
| 6200 | 8.2 | 228.57 | 6153.69 | -433.84 | -491.56
| 6300 | 8.2 | 228.57 | 6252.67 | -443.28 | -502.26
| 6400 | 8.2 | 228.57 | 6351.64 | -452.72 | -512.95
| 6500 | 8.2 | 228.57 | 6450.62 | -462.16 | -523.65
| 6600 | 8.2 | 228.57 | 6549.6 | -471.6 | -534.35
| 6700 | 8.2 | 228.57 | 6648.58 | -481.05 | -545.05
| 6800 | 8.2 | 228.57 | 6747.55 | -490.49 | -555.74
| 6900 | 8.2 | 228.57 | 6846.53 | -499.93 | -566.44
| 7000 | 8.2 | 228.57 | 6945.51 | -509.37 | -577.14
| 7100 | 8.2 | 228.57 | 7044.48 | -518.81 | -587.83
| 7200 | 5.66 | 198.38 | 7143.63 | -528.23 | -596.47
| 7300 | 8.12 | 129.97 | 7243.05 | -537.46 | -592.6
| 7400 | 15.08 | 109.33 | 7340.98 | -546.32 | -574.88
| 7500 | 22.73 | 101.92 | 7435.53 | -554.63 | -543.65
| 7600 | 30.55 | 98.14 | 7524.85 | -562.23 | -499.51
| 7700 | 38.44 | 95.79 | 7607.2 | -568.98 | -443.33
| 7800 | 46.37 | 94.14 | 7680.99 | -574.73 | -376.2
| 7900 | 54.31 | 92.87 | 7744.77 | -579.39 | -299.43
| 8000 | 62.26 | 91.84 | 7797.3 | -582.85 | -214.5
| 8100 | 70.22 | 90.95 | 7837.56 | -585.05 | -123.08
| 8200 | 78.18 | 90.14 | 7864.78 | -585.96 | -26.94
| 8300 | 86.14 | 89.38 | 7878.4 | -585.54 | 72.04
| 8400 | 90.57 | 88.97 | 7879.56 | -583.94 | 171.99
| 8500 | 90.57 | 88.97 | 7878.56 | -582.14 | 271.97
| 8600 | 90.57 | 88.97 | 7877.57 | -580.34 | 371.95
| 8700 | 90.57 | 88.97 | 7876.57 | -578.54 | 471.93
| 8800 | 90.57 | 88.97 | 7875.58 | -576.74 | 571.9
| 8900 | 90.57 | 88.97 | 7874.59 | -574.94 | 671.88
| 9000 | 90.57 | 88.97 | 7873.59 | -573.13 | 771.86
| 9100 | 90.57 | 88.97 | 7872.6 | -571.33 | 871.84
| 9200 | 90.57 | 88.97 | 7871.6 | -569.53 | 971.82
| 9300 | 90.57 | 88.97 | 7870.61 | -567.73 | 1071.8
| 9400 | 90.57 | 88.97 | 7869.61 | -565.93 | 1171.78
| 9500 | 90.57 | 88.97 | 7868.62 | -564.13 | 1271.76
| 9600 | 90.57 | 88.97 | 7867.63 | -562.33 | 1371.73
| 9700 | 90.57 | 88.97 | 7866.63 | -560.53 | 1471.71
| 9800 | 90.57 | 88.97 | 7865.64 | -558.73 | 1571.69
| 9900 | 90.57 | 88.97 | 7864.64 | -556.93 | 1671.67
| 10000 | 90.57 | 88.97 | 7863.65 | -555.12 | 1771.65
| 10100 | 90.57 | 88.97 | 7862.66 | -553.32 | 1871.63
| 10200 | 90.57 | 88.97 | 7861.66 | -551.52 | 1971.61
| 10300 | 90.57 | 88.97 | 7860.67 | -549.72 | 2071.59
| 10400 | 90.57 | 88.97 | 7859.67 | -547.92 | 2171.57
| 10500 | 90.57 | 88.97 | 7858.68 | -546.12 | 2271.54
| 10600 | 90.57 | 88.97 | 7857.69 | -544.32 | 2371.52
| 10700 | 90.57 | 88.97 | 7856.69 | -542.52 | 2471.5
| 10800 | 90.57 | 88.97 | 7855.7 | -540.72 | 2571.48
| 10900 | 90.57 | 88.97 | 7854.7 | -538.92 | 2671.46
| 11000 | 90.57 | 88.97 | 7853.71 | -537.11 | 2771.44
| 11100 | 90.57 | 88.97 | 7852.72 | -535.31 | 2871.42
| 11200 | 90.57 | 88.97 | 7851.72 | -533.51 | 2971.4
| 11300 | 90.57 | 88.97 | 7850.73 | -531.71 | 3071.38
| 11400 | 90.57 | 88.97 | 7849.73 | -529.91 | 3171.35
| 11500 | 90.57 | 88.97 | 7848.74 | -528.11 | 3271.33
| 11600 | 90.57 | 88.97 | 7847.75 | -526.31 | 3371.31
| 11700 | 90.57 | 88.97 | 7846.75 | -524.51 | 3471.29
| 11800 | 90.57 | 88.97 | 7845.76 | -522.71 | 3571.27
| 11900 | 90.57 | 88.97 | 7844.76 | -520.91 | 3671.25
| 12000 | 90.57 | 88.97 | 7843.77 | -519.1 | 3771.23
| 12100 | 90.57 | 88.97 | 7842.78 | -517.3 | 3871.21
| 12200 | 90.57 | 88.97 | 7841.78 | -515.5 | 3971.18
| 12300 | 90.57 | 88.97 | 7840.79 | -513.7 | 4071.16
| 12400 | 90.57 | 88.97 | 7839.79 | -511.9 | 4171.14
| 12500 | 90.57 | 88.97 | 7838.8 | -510.1 | 4271.12
| 12600 | 90.57 | 88.97 | 7837.81 | -508.3 | 4371.1
| 12681.36 | 90.57 | 88.97 | 7837 | -506.83 | 4452.44

## Lookup (hidden)
North Reference | RetunValue | Grid Type | ReturnValue | Deviation Indicator | ReturnValue
| 3 |  | 5 |  | 4
True |  | SPCS-Colorado Central-NAD27 |  | Directional
Grid |  | SPCS-Colorado Central-NAD83 |  | High Angle
|  | SPCS-Colorado North-NAD27 |  | Horizontal
SPCS-Colorado North-NAD83
SPCS-Colorado South-NAD27
SPCS-Colorado South-NAD83
UTM-Zone 12 NAD27
UTM-Zone 12 NAD83
UTM-Zone 13 NAD27
UTM-Zone 13 NAD83