## Data
Header Information | measured depth (ft) | inclination (°) | azimuth (°) | true vertical depth (ft) | northing +N/-S (ft) | easting +E/-W (ft)
Operator Name | 0 | 0 | 0 | 0 | 0 | 0
Ward Petroleum | 25 | 0 | 0 | 25 | 0 | 0
Operator Number | 100 | 0 | 0 | 100 | 0 | 0
10359 | 200 | 0 | 0 | 200 | 0 | 0
Well Name and Number | 300 | 0 | 0 | 300 | 0 | 0
Riverdale 15-2-8HN | 400 | 0 | 0 | 400 | 0 | 0
API Number (if available) | 500 | 0 | 0 | 500 | 0 | 0
| 600 | 0 | 0 | 600 | 0 | 0
Location: QQ SEC TWP RGE | 700 | 0 | 0 | 700 | 0 | 0
NWSW Sec 14-T1S-R67W | 800 | 0 | 0 | 800 | 0 | 0
Citing Type: Planned or Actual | 900 | 0 | 0 | 900 | 0 | 0
Planned | 1000 | 0 | 0 | 1000 | 0 | 0
Deviation Indicator | 1100 | 0 | 0 | 1100 | 0 | 0
Horizontal | 1200 | 0 | 0 | 1200 | 0 | 0
North Reference | 1250 | 0 | 0 | 1250 | 0 | 0
Grid | 1350 | 1.5 | 342.13 | 1349.99 | 0.93 | -0.3
Grid Type | 1400 | 2.42 | 342.13 | 1399.96 | 2.59 | -0.84
SPCS-Colorado North-NAD83 | 1500 | 2.42 | 342.13 | 1499.87 | 6.62 | -2.13
| 1600 | 2.42 | 342.13 | 1599.78 | 10.64 | -3.43
| 1700 | 2.42 | 342.13 | 1699.69 | 14.66 | -4.73
| 1800 | 2.42 | 342.13 | 1799.6 | 18.69 | -6.02
| 1900 | 2.42 | 342.13 | 1899.51 | 22.71 | -7.32
| 2000 | 2.42 | 342.13 | 1999.42 | 26.73 | -8.62
| 2100 | 2.42 | 342.13 | 2099.33 | 30.76 | -9.92
| 2200 | 2.42 | 342.13 | 2199.25 | 34.78 | -11.21
| 2300 | 2.42 | 342.13 | 2299.16 | 38.8 | -12.51
| 2400 | 2.42 | 342.13 | 2399.07 | 42.83 | -13.81
| 2500 | 2.42 | 342.13 | 2498.98 | 46.85 | -15.11
| 2600 | 2.42 | 342.13 | 2598.89 | 50.87 | -16.4
| 2700 | 2.42 | 342.13 | 2698.8 | 54.9 | -17.7
| 2800 | 2.42 | 342.13 | 2798.71 | 58.92 | -19
| 2900 | 2.42 | 342.13 | 2898.62 | 62.94 | -20.29
| 3000 | 2.42 | 342.13 | 2998.53 | 66.97 | -21.59
| 3100 | 2.42 | 342.13 | 3098.44 | 70.99 | -22.89
| 3200 | 2.42 | 342.13 | 3198.35 | 75.01 | -24.19
| 3300 | 2.42 | 342.13 | 3298.26 | 79.04 | -25.48
| 3400 | 2.42 | 342.13 | 3398.17 | 83.06 | -26.78
| 3500 | 2.42 | 342.13 | 3498.08 | 87.08 | -28.08
| 3600 | 2.42 | 342.13 | 3597.99 | 91.11 | -29.38
| 3700 | 2.42 | 342.13 | 3697.9 | 95.13 | -30.67
| 3800 | 2.42 | 342.13 | 3797.82 | 99.15 | -31.97
| 3900 | 2.42 | 342.13 | 3897.73 | 103.18 | -33.27
| 4000 | 2.42 | 342.13 | 3997.64 | 107.2 | -34.56
| 4100 | 2.42 | 342.13 | 4097.55 | 111.22 | -35.86
| 4200 | 2.42 | 342.13 | 4197.46 | 115.25 | -37.16
| 4300 | 2.42 | 342.13 | 4297.37 | 119.27 | -38.46
| 4400 | 2.42 | 342.13 | 4397.28 | 123.29 | -39.75
| 4500 | 2.42 | 342.13 | 4497.19 | 127.32 | -41.05
| 4600 | 2.42 | 342.13 | 4597.1 | 131.34 | -42.35
| 4700 | 2.42 | 342.13 | 4697.01 | 135.36 | -43.65
| 4800 | 2.42 | 342.13 | 4796.92 | 139.39 | -44.94
| 4900 | 2.42 | 342.13 | 4896.83 | 143.41 | -46.24
| 5000 | 2.42 | 342.13 | 4996.74 | 147.43 | -47.54
| 5100 | 2.42 | 342.13 | 5096.65 | 151.46 | -48.83
| 5200 | 2.42 | 342.13 | 5196.56 | 155.48 | -50.13
| 5300 | 2.42 | 342.13 | 5296.47 | 159.5 | -51.43
| 5400 | 2.42 | 342.13 | 5396.38 | 163.53 | -52.73
| 5500 | 2.42 | 342.13 | 5496.3 | 167.55 | -54.02
| 5600 | 2.42 | 342.13 | 5596.21 | 171.57 | -55.32
| 5700 | 2.42 | 342.13 | 5696.12 | 175.6 | -56.62
| 5800 | 2.42 | 342.13 | 5796.03 | 179.62 | -57.91
| 5900 | 2.42 | 342.13 | 5895.94 | 183.64 | -59.21
| 6000 | 2.42 | 342.13 | 5995.85 | 187.67 | -60.51
| 6100 | 2.42 | 342.13 | 6095.76 | 191.69 | -61.81
| 6200 | 2.42 | 342.13 | 6195.67 | 195.71 | -63.1
| 6300 | 2.42 | 342.13 | 6295.58 | 199.73 | -64.4
| 6400 | 2.42 | 342.13 | 6395.49 | 203.76 | -65.7
| 6500 | 2.42 | 342.13 | 6495.4 | 207.78 | -67
| 6600 | 2.42 | 342.13 | 6595.31 | 211.8 | -68.29
| 6700 | 2.42 | 342.13 | 6695.22 | 215.83 | -69.59
| 6800 | 2.42 | 342.13 | 6795.13 | 219.85 | -70.89
| 6900 | 2.42 | 342.13 | 6895.04 | 223.87 | -72.18
| 7000 | 3.61 | 309.21 | 6994.94 | 227.89 | -73.94
| 7100 | 11.01 | 281.32 | 7094.09 | 231.76 | -85.76
| 7200 | 18.9 | 276.11 | 7190.62 | 235.37 | -111.27
| 7300 | 26.86 | 273.91 | 7282.68 | 238.63 | -149.98
| 7400 | 34.83 | 272.66 | 7368.47 | 241.5 | -201.13
| 7500 | 42.82 | 271.83 | 7446.31 | 243.92 | -263.73
| 7600 | 50.81 | 271.22 | 7514.69 | 245.83 | -336.56
| 7700 | 58.8 | 270.73 | 7572.29 | 247.21 | -418.2
| 7800 | 66.79 | 270.32 | 7617.98 | 248.01 | -507.05
| 7900 | 74.78 | 269.96 | 7650.86 | 248.24 | -601.41
| 8000 | 82.77 | 269.62 | 7670.31 | 247.88 | -699.41
| 8100 | 89.76 | 269.34 | 7676.05 | 246.95 | -799.17
| 8200 | 89.76 | 269.34 | 7676.46 | 245.8 | -899.16
| 8300 | 89.76 | 269.34 | 7676.87 | 244.64 | -999.15
| 8400 | 89.76 | 269.34 | 7677.28 | 243.49 | -1099.15
| 8500 | 89.76 | 269.34 | 7677.69 | 242.34 | -1199.14
| 8600 | 89.76 | 269.34 | 7678.1 | 241.19 | -1299.13
| 8700 | 89.76 | 269.34 | 7678.52 | 240.04 | -1399.12
| 8800 | 89.76 | 269.34 | 7678.93 | 238.88 | -1499.12
| 8900 | 89.76 | 269.34 | 7679.34 | 237.73 | -1599.11
| 9000 | 89.76 | 269.34 | 7679.75 | 236.58 | -1699.1
| 9100 | 89.76 | 269.34 | 7680.16 | 235.43 | -1799.09
| 9200 | 89.76 | 269.34 | 7680.57 | 234.28 | -1899.09
| 9300 | 89.76 | 269.34 | 7680.98 | 233.13 | -1999.08
| 9400 | 89.76 | 269.34 | 7681.39 | 231.97 | -2099.07
| 9500 | 89.76 | 269.34 | 7681.8 | 230.82 | -2199.06
| 9600 | 89.76 | 269.34 | 7682.21 | 229.67 | -2299.06
| 9700 | 89.76 | 269.34 | 7682.63 | 228.52 | -2399.05
| 9800 | 89.76 | 269.34 | 7683.04 | 227.37 | -2499.04
| 9900 | 89.76 | 269.34 | 7683.45 | 226.21 | -2599.03
| 10000 | 89.76 | 269.34 | 7683.86 | 225.06 | -2699.03
| 10100 | 89.76 | 269.34 | 7684.27 | 223.91 | -2799.02
| 10200 | 89.76 | 269.34 | 7684.68 | 222.76 | -2899.01
| 10300 | 89.76 | 269.34 | 7685.09 | 221.61 | -2999.01
| 10400 | 89.76 | 269.34 | 7685.5 | 220.45 | -3099
| 10500 | 89.76 | 269.34 | 7685.91 | 219.3 | -3198.99
| 10600 | 89.76 | 269.34 | 7686.33 | 218.15 | -3298.98
| 10700 | 89.76 | 269.34 | 7686.74 | 217 | -3398.98
| 10800 | 89.76 | 269.34 | 7687.15 | 215.85 | -3498.97
| 10900 | 89.76 | 269.34 | 7687.56 | 214.69 | -3598.96
| 11000 | 89.76 | 269.34 | 7687.97 | 213.54 | -3698.95
| 11100 | 89.76 | 269.34 | 7688.38 | 212.39 | -3798.95
| 11200 | 89.76 | 269.34 | 7688.79 | 211.24 | -3898.94
| 11300 | 89.76 | 269.34 | 7689.2 | 210.09 | -3998.93
| 11400 | 89.76 | 269.34 | 7689.61 | 208.93 | -4098.92
| 11500 | 89.76 | 269.34 | 7690.03 | 207.78 | -4198.92
| 11600 | 89.76 | 269.34 | 7690.44 | 206.63 | -4298.91
| 11700 | 89.76 | 269.34 | 7690.85 | 205.48 | -4398.9
| 11800 | 89.76 | 269.34 | 7691.26 | 204.33 | -4498.89
| 11900 | 89.76 | 269.34 | 7691.67 | 203.18 | -4598.89
| 12000 | 89.76 | 269.34 | 7692.08 | 202.02 | -4698.88
| 12100 | 89.76 | 269.34 | 7692.49 | 200.87 | -4798.87
| 12200 | 89.76 | 269.34 | 7692.9 | 199.72 | -4898.86
| 12300 | 89.76 | 269.34 | 7693.31 | 198.57 | -4998.86
| 12400 | 89.76 | 269.34 | 7693.73 | 197.42 | -5098.85
| 12466.05 | 89.76 | 269.34 | 7694 | 196.65 | -5164.89

## Lookup (hidden)
North Reference | RetunValue | Grid Type | ReturnValue | Deviation Indicator | ReturnValue
| 3 |  | 5 |  | 4
True |  | SPCS-Colorado Central-NAD27 |  | Directional
Grid |  | SPCS-Colorado Central-NAD83 |  | High Angle
|  | SPCS-Colorado North-NAD27 |  | Horizontal
SPCS-Colorado North-NAD83
SPCS-Colorado South-NAD27
SPCS-Colorado South-NAD83
UTM-Zone 12 NAD27
UTM-Zone 12 NAD83
UTM-Zone 13 NAD27
UTM-Zone 13 NAD83