## Data
Header Information | measured depth (ft) | inclination (°) | azimuth (°) | true vertical depth (ft) | northing +N/-S (ft) | easting +E/-W (ft)
Operator Name | 0 | 0 | 0 | 0 | 0 | 0
Ward Petroleum | 25 | 0 | 0 | 25 | 0 | 0
Operator Number | 100 | 0 | 0 | 100 | 0 | 0
10359 | 200 | 0 | 0 | 200 | 0 | 0
Well Name and Number | 300 | 0 | 0 | 300 | 0 | 0
Riverdale 15-2-11HC | 400 | 0 | 0 | 400 | 0 | 0
API Number (if available) | 500 | 0 | 0 | 500 | 0 | 0
| 600 | 0 | 0 | 600 | 0 | 0
Location: QQ SEC TWP RGE | 700 | 0 | 0 | 700 | 0 | 0
NWSW Sec 14-T1S-R67W | 800 | 0 | 0 | 800 | 0 | 0
Citing Type: Planned or Actual | 900 | 0 | 0 | 900 | 0 | 0
Planned | 1000 | 0 | 0 | 1000 | 0 | 0
Deviation Indicator | 1100 | 0 | 0 | 1100 | 0 | 0
Horizontal | 1200 | 0 | 0 | 1200 | 0 | 0
North Reference | 1275 | 0 | 0 | 1275 | 0 | 0
Grid | 1300 | 0 | 168.97 | 1300 | 0 | 0
Grid Type | 1375 | 1.5 | 168.97 | 1374.99 | -0.96 | 0.19
SPCS-Colorado North-NAD83 | 1475 | 3.5 | 168.97 | 1474.89 | -5.24 | 1.02
| 1575 | 5.5 | 168.97 | 1574.58 | -12.95 | 2.52
| 1675 | 7.5 | 168.97 | 1673.93 | -24.06 | 4.69
| 1800 | 9.29 | 168.97 | 1797.5 | -42.51 | 8.29
| 1900 | 9.29 | 168.97 | 1896.19 | -58.35 | 11.37
| 2000 | 9.29 | 168.97 | 1994.88 | -74.19 | 14.46
| 2100 | 9.29 | 168.97 | 2093.57 | -90.03 | 17.55
| 2200 | 9.29 | 168.97 | 2192.26 | -105.88 | 20.64
| 2300 | 9.29 | 168.97 | 2290.95 | -121.72 | 23.73
| 2400 | 9.29 | 168.97 | 2389.63 | -137.56 | 26.81
| 2500 | 9.29 | 168.97 | 2488.32 | -153.41 | 29.9
| 2600 | 9.29 | 168.97 | 2587.01 | -169.25 | 32.99
| 2700 | 9.29 | 168.97 | 2685.7 | -185.09 | 36.08
| 2800 | 9.29 | 168.97 | 2784.39 | -200.94 | 39.17
| 2900 | 9.29 | 168.97 | 2883.08 | -216.78 | 42.25
| 3000 | 9.29 | 168.97 | 2981.77 | -232.62 | 45.34
| 3100 | 9.29 | 168.97 | 3080.45 | -248.47 | 48.43
| 3200 | 9.29 | 168.97 | 3179.14 | -264.31 | 51.52
| 3300 | 9.29 | 168.97 | 3277.83 | -280.15 | 54.61
| 3400 | 9.29 | 168.97 | 3376.52 | -295.99 | 57.69
| 3500 | 9.29 | 168.97 | 3475.21 | -311.84 | 60.78
| 3600 | 9.29 | 168.97 | 3573.9 | -327.68 | 63.87
| 3700 | 9.29 | 168.97 | 3672.59 | -343.52 | 66.96
| 3800 | 9.29 | 168.97 | 3771.28 | -359.37 | 70.05
| 3900 | 9.29 | 168.97 | 3869.96 | -375.21 | 73.14
| 4000 | 9.29 | 168.97 | 3968.65 | -391.05 | 76.22
| 4100 | 9.29 | 168.97 | 4067.34 | -406.9 | 79.31
| 4200 | 9.29 | 168.97 | 4166.03 | -422.74 | 82.4
| 4300 | 9.29 | 168.97 | 4264.72 | -438.58 | 85.49
| 4400 | 9.29 | 168.97 | 4363.41 | -454.43 | 88.58
| 4500 | 9.29 | 168.97 | 4462.1 | -470.27 | 91.66
| 4600 | 9.29 | 168.97 | 4560.79 | -486.11 | 94.75
| 4700 | 9.29 | 168.97 | 4659.47 | -501.96 | 97.84
| 4800 | 9.29 | 168.97 | 4758.16 | -517.8 | 100.93
| 4900 | 9.29 | 168.97 | 4856.85 | -533.64 | 104.02
| 5000 | 9.29 | 168.97 | 4955.54 | -549.48 | 107.1
| 5100 | 9.29 | 168.97 | 5054.23 | -565.33 | 110.19
| 5200 | 9.29 | 168.97 | 5152.92 | -581.17 | 113.28
| 5300 | 9.29 | 168.97 | 5251.61 | -597.01 | 116.37
| 5400 | 9.29 | 168.97 | 5350.3 | -612.86 | 119.46
| 5500 | 9.29 | 168.97 | 5448.98 | -628.7 | 122.55
| 5600 | 9.29 | 168.97 | 5547.67 | -644.54 | 125.63
| 5700 | 9.29 | 168.97 | 5646.36 | -660.39 | 128.72
| 5800 | 9.29 | 168.97 | 5745.05 | -676.23 | 131.81
| 5900 | 9.29 | 168.97 | 5843.74 | -692.07 | 134.9
| 6000 | 9.29 | 168.97 | 5942.43 | -707.92 | 137.99
| 6100 | 9.29 | 168.97 | 6041.12 | -723.76 | 141.07
| 6200 | 9.29 | 168.97 | 6139.8 | -739.6 | 144.16
| 6300 | 9.29 | 168.97 | 6238.49 | -755.45 | 147.25
| 6400 | 9.29 | 168.97 | 6337.18 | -771.29 | 150.34
| 6500 | 9.29 | 168.97 | 6435.87 | -787.13 | 153.43
| 6600 | 9.29 | 168.97 | 6534.56 | -802.97 | 156.51
| 6700 | 9.29 | 168.97 | 6633.25 | -818.82 | 159.6
| 6800 | 9.29 | 168.97 | 6731.94 | -834.66 | 162.69
| 6900 | 9.29 | 168.97 | 6830.63 | -850.5 | 165.78
| 7000 | 9.17 | 174.53 | 6929.32 | -866.35 | 168.75
| 7100 | 10.51 | 209.35 | 7027.93 | -882.25 | 165.04
| 7200 | 14.43 | 230.76 | 7125.6 | -898.09 | 150.9
| 7300 | 19.43 | 242.31 | 7221.27 | -913.71 | 126.5
| 7400 | 24.86 | 249.13 | 7313.87 | -928.94 | 92.11
| 7500 | 30.49 | 253.6 | 7402.4 | -943.61 | 48.09
| 7600 | 36.23 | 256.77 | 7485.9 | -957.55 | -5.07
| 7700 | 42.04 | 259.17 | 7563.43 | -970.62 | -66.78
| 7800 | 47.89 | 261.09 | 7634.16 | -982.67 | -136.38
| 7900 | 53.76 | 262.68 | 7697.31 | -993.57 | -213.09
| 8000 | 59.65 | 264.04 | 7752.18 | -1003.2 | -296.07
| 8100 | 65.55 | 265.25 | 7798.18 | -1011.45 | -384.43
| 8200 | 71.46 | 266.35 | 7834.8 | -1018.24 | -477.19
| 8300 | 77.38 | 267.38 | 7861.64 | -1023.49 | -573.33
| 8400 | 83.3 | 268.36 | 7878.41 | -1027.14 | -671.8
| 8500 | 89.23 | 269.32 | 7884.92 | -1029.15 | -771.52
| 8600 | 89.75 | 269.41 | 7885.39 | -1030.19 | -871.51
| 8700 | 89.75 | 269.41 | 7885.83 | -1031.23 | -971.51
| 8800 | 89.75 | 269.41 | 7886.26 | -1032.27 | -1071.5
| 8900 | 89.75 | 269.41 | 7886.7 | -1033.31 | -1171.49
| 9000 | 89.75 | 269.41 | 7887.13 | -1034.35 | -1271.49
| 9100 | 89.75 | 269.41 | 7887.56 | -1035.38 | -1371.48
| 9200 | 89.75 | 269.41 | 7888 | -1036.42 | -1471.47
| 9300 | 89.75 | 269.41 | 7888.43 | -1037.46 | -1571.47
| 9400 | 89.75 | 269.41 | 7888.87 | -1038.5 | -1671.46
| 9500 | 89.75 | 269.41 | 7889.3 | -1039.54 | -1771.45
| 9600 | 89.75 | 269.41 | 7889.73 | -1040.57 | -1871.45
| 9700 | 89.75 | 269.41 | 7890.17 | -1041.61 | -1971.44
| 9800 | 89.75 | 269.41 | 7890.6 | -1042.65 | -2071.44
| 9900 | 89.75 | 269.41 | 7891.04 | -1043.69 | -2171.43
| 10000 | 89.75 | 269.41 | 7891.47 | -1044.73 | -2271.42
| 10100 | 89.75 | 269.41 | 7891.91 | -1045.76 | -2371.42
| 10200 | 89.75 | 269.41 | 7892.34 | -1046.8 | -2471.41
| 10300 | 89.75 | 269.41 | 7892.77 | -1047.84 | -2571.4
| 10400 | 89.75 | 269.41 | 7893.21 | -1048.88 | -2671.4
| 10500 | 89.75 | 269.41 | 7893.64 | -1049.91 | -2771.39
| 10600 | 89.75 | 269.41 | 7894.08 | -1050.95 | -2871.39
| 10700 | 89.75 | 269.41 | 7894.51 | -1051.99 | -2971.38
| 10800 | 89.75 | 269.41 | 7894.94 | -1053.03 | -3071.37
| 10900 | 89.75 | 269.41 | 7895.38 | -1054.07 | -3171.37
| 11000 | 89.75 | 269.41 | 7895.81 | -1055.1 | -3271.36
| 11100 | 89.75 | 269.41 | 7896.25 | -1056.14 | -3371.35
| 11200 | 89.75 | 269.41 | 7896.68 | -1057.18 | -3471.35
| 11300 | 89.75 | 269.41 | 7897.12 | -1058.22 | -3571.34
| 11400 | 89.75 | 269.41 | 7897.55 | -1059.26 | -3671.33
| 11500 | 89.75 | 269.41 | 7897.98 | -1060.29 | -3771.33
| 11600 | 89.75 | 269.41 | 7898.42 | -1061.33 | -3871.32
| 11700 | 89.75 | 269.41 | 7898.85 | -1062.37 | -3971.32
| 11800 | 89.75 | 269.41 | 7899.29 | -1063.41 | -4071.31
| 11900 | 89.75 | 269.41 | 7899.72 | -1064.45 | -4171.3
| 12000 | 89.75 | 269.41 | 7900.16 | -1065.48 | -4271.3
| 12100 | 89.75 | 269.41 | 7900.59 | -1066.52 | -4371.29
| 12200 | 89.75 | 269.41 | 7901.02 | -1067.56 | -4471.28
| 12300 | 89.75 | 269.41 | 7901.46 | -1068.6 | -4571.28
| 12400 | 89.75 | 269.41 | 7901.89 | -1069.64 | -4671.27
| 12500 | 89.75 | 269.41 | 7902.33 | -1070.67 | -4771.26
| 12600 | 89.75 | 269.41 | 7902.76 | -1071.71 | -4871.26
| 12700 | 89.75 | 269.41 | 7903.19 | -1072.75 | -4971.25
| 12800 | 89.75 | 269.41 | 7903.63 | -1073.79 | -5071.25
| 12884.81 | 89.75 | 269.41 | 7904 | -1074.67 | -5156.05

## Lookup (hidden)
North Reference | RetunValue | Grid Type | ReturnValue | Deviation Indicator | ReturnValue
| 3 |  | 5 |  | 4
True |  | SPCS-Colorado Central-NAD27 |  | Directional
Grid |  | SPCS-Colorado Central-NAD83 |  | High Angle
|  | SPCS-Colorado North-NAD27 |  | Horizontal
SPCS-Colorado North-NAD83
SPCS-Colorado South-NAD27
SPCS-Colorado South-NAD83
UTM-Zone 12 NAD27
UTM-Zone 12 NAD83
UTM-Zone 13 NAD27
UTM-Zone 13 NAD83