## Data
Header Information | measured depth (ft) | inclination (°) | azimuth (°) | true vertical depth (ft) | northing +N/-S (ft) | easting +E/-W (ft)
Operator Name | 0 | 0 | 0 | 0 | 0 | 0
Ward Petroleum | 25 | 0 | 0 | 25 | 0 | 0
Operator Number | 100 | 0 | 0 | 100 | 0 | 0
10359 | 200 | 0 | 0 | 200 | 0 | 0
Well Name and Number | 300 | 0 | 0 | 300 | 0 | 0
Riverdale 15-2-9HC | 400 | 0 | 0 | 400 | 0 | 0
API Number (if available) | 500 | 0 | 0 | 500 | 0 | 0
| 600 | 0 | 0 | 600 | 0 | 0
Location: QQ SEC TWP RGE | 700 | 0 | 0 | 700 | 0 | 0
NWSW Sec 14-T1S-R67W | 800 | 0 | 0 | 800 | 0 | 0
Citing Type: Planned or Actual | 900 | 0 | 0 | 900 | 0 | 0
Planned | 1000 | 0 | 0 | 1000 | 0 | 0
Deviation Indicator | 1100 | 0 | 0 | 1100 | 0 | 0
Horizontal | 1200 | 0 | 0 | 1200 | 0 | 0
North Reference | 1275 | 0 | 0 | 1275 | 0 | 0
Grid | 1300 | 0 | 205.32 | 1300 | 0 | 0
Grid Type | 1375 | 1.5 | 205.32 | 1374.99 | -0.89 | -0.42
SPCS-Colorado North-NAD83 | 1400 | 1.63 | 205.32 | 1399.98 | -1.52 | -0.72
| 1500 | 1.63 | 205.32 | 1499.94 | -4.09 | -1.94
| 1600 | 1.63 | 205.32 | 1599.9 | -6.66 | -3.15
| 1700 | 1.63 | 205.32 | 1699.86 | -9.23 | -4.37
| 1800 | 1.63 | 205.32 | 1799.82 | -11.81 | -5.59
| 1900 | 1.63 | 205.32 | 1899.78 | -14.38 | -6.8
| 2000 | 1.63 | 205.32 | 1999.74 | -16.95 | -8.02
| 2100 | 1.63 | 205.32 | 2099.7 | -19.52 | -9.23
| 2200 | 1.63 | 205.32 | 2199.66 | -22.09 | -10.45
| 2300 | 1.63 | 205.32 | 2299.62 | -24.66 | -11.67
| 2400 | 1.63 | 205.32 | 2399.58 | -27.23 | -12.88
| 2500 | 1.63 | 205.32 | 2499.54 | -29.8 | -14.1
| 2600 | 1.63 | 205.32 | 2599.5 | -32.37 | -15.31
| 2700 | 1.63 | 205.32 | 2699.46 | -34.94 | -16.53
| 2800 | 1.63 | 205.32 | 2799.42 | -37.51 | -17.75
| 2900 | 1.63 | 205.32 | 2899.37 | -40.08 | -18.96
| 3000 | 1.63 | 205.32 | 2999.33 | -42.65 | -20.18
| 3100 | 1.63 | 205.32 | 3099.29 | -45.22 | -21.39
| 3200 | 1.63 | 205.32 | 3199.25 | -47.79 | -22.61
| 3300 | 1.63 | 205.32 | 3299.21 | -50.36 | -23.83
| 3400 | 1.63 | 205.32 | 3399.17 | -52.93 | -25.04
| 3500 | 1.63 | 205.32 | 3499.13 | -55.5 | -26.26
| 3600 | 1.63 | 205.32 | 3599.09 | -58.07 | -27.47
| 3700 | 1.63 | 205.32 | 3699.05 | -60.64 | -28.69
| 3800 | 1.63 | 205.32 | 3799.01 | -63.22 | -29.91
| 3900 | 1.63 | 205.32 | 3898.97 | -65.79 | -31.12
| 4000 | 1.63 | 205.32 | 3998.93 | -68.36 | -32.34
| 4100 | 1.63 | 205.32 | 4098.89 | -70.93 | -33.56
| 4200 | 1.63 | 205.32 | 4198.85 | -73.5 | -34.77
| 4300 | 1.63 | 205.32 | 4298.81 | -76.07 | -35.99
| 4400 | 1.63 | 205.32 | 4398.77 | -78.64 | -37.2
| 4500 | 1.63 | 205.32 | 4498.73 | -81.21 | -38.42
| 4600 | 1.63 | 205.32 | 4598.69 | -83.78 | -39.64
| 4700 | 1.63 | 205.32 | 4698.65 | -86.35 | -40.85
| 4800 | 1.63 | 205.32 | 4798.61 | -88.92 | -42.07
| 4900 | 1.63 | 205.32 | 4898.57 | -91.49 | -43.28
| 5000 | 1.63 | 205.32 | 4998.53 | -94.06 | -44.5
| 5100 | 1.63 | 205.32 | 5098.49 | -96.63 | -45.72
| 5200 | 1.63 | 205.32 | 5198.44 | -99.2 | -46.93
| 5300 | 1.63 | 205.32 | 5298.4 | -101.77 | -48.15
| 5400 | 1.63 | 205.32 | 5398.36 | -104.34 | -49.36
| 5500 | 1.63 | 205.32 | 5498.32 | -106.91 | -50.58
| 5600 | 1.63 | 205.32 | 5598.28 | -109.48 | -51.8
| 5700 | 1.63 | 205.32 | 5698.24 | -112.05 | -53.01
| 5800 | 1.63 | 205.32 | 5798.2 | -114.63 | -54.23
| 5900 | 1.63 | 205.32 | 5898.16 | -117.2 | -55.45
| 6000 | 1.63 | 205.32 | 5998.12 | -119.77 | -56.66
| 6100 | 1.63 | 205.32 | 6098.08 | -122.34 | -57.88
| 6200 | 1.63 | 205.32 | 6198.04 | -124.91 | -59.09
| 6300 | 1.63 | 205.32 | 6298 | -127.48 | -60.31
| 6400 | 1.63 | 205.32 | 6397.96 | -130.05 | -61.53
| 6500 | 1.63 | 205.32 | 6497.92 | -132.62 | -62.74
| 6600 | 1.63 | 205.32 | 6597.88 | -135.19 | -63.96
| 6700 | 1.63 | 205.32 | 6697.84 | -137.76 | -65.17
| 6800 | 1.63 | 205.32 | 6797.8 | -140.33 | -66.39
| 6900 | 1.63 | 205.32 | 6897.76 | -142.9 | -67.61
| 7000 | 1.63 | 205.32 | 6997.72 | -145.47 | -68.82
| 7100 | 1.63 | 205.32 | 7097.68 | -148.04 | -70.04
| 7200 | 2.99 | 240.05 | 7197.63 | -150.62 | -71.65
| 7300 | 10.71 | 261.58 | 7296.85 | -153.28 | -83.12
| 7400 | 18.66 | 265.01 | 7393.51 | -156.04 | -108.29
| 7500 | 26.65 | 266.43 | 7485.72 | -158.83 | -146.67
| 7600 | 34.64 | 267.23 | 7571.68 | -161.6 | -197.52
| 7700 | 42.63 | 267.76 | 7649.74 | -164.3 | -259.84
| 7800 | 50.62 | 268.15 | 7718.36 | -166.87 | -332.43
| 7900 | 58.62 | 268.46 | 7776.21 | -169.27 | -413.86
| 8000 | 66.62 | 268.72 | 7822.16 | -171.44 | -502.56
| 8100 | 74.61 | 268.95 | 7855.33 | -173.35 | -596.79
| 8200 | 82.61 | 269.17 | 7875.06 | -174.96 | -694.73
| 8300 | 89.74 | 269.35 | 7881.05 | -176.23 | -794.47
| 8400 | 89.74 | 269.35 | 7881.5 | -177.37 | -894.46
| 8500 | 89.74 | 269.35 | 7881.96 | -178.51 | -994.45
| 8600 | 89.74 | 269.35 | 7882.42 | -179.64 | -1094.44
| 8700 | 89.74 | 269.35 | 7882.87 | -180.78 | -1194.44
| 8800 | 89.74 | 269.35 | 7883.33 | -181.92 | -1294.43
| 8900 | 89.74 | 269.35 | 7883.79 | -183.06 | -1394.42
| 9000 | 89.74 | 269.35 | 7884.24 | -184.19 | -1494.41
| 9100 | 89.74 | 269.35 | 7884.7 | -185.33 | -1594.41
| 9200 | 89.74 | 269.35 | 7885.16 | -186.47 | -1694.4
| 9300 | 89.74 | 269.35 | 7885.61 | -187.61 | -1794.39
| 9400 | 89.74 | 269.35 | 7886.07 | -188.74 | -1894.38
| 9500 | 89.74 | 269.35 | 7886.53 | -189.88 | -1994.38
| 9600 | 89.74 | 269.35 | 7886.98 | -191.02 | -2094.37
| 9700 | 89.74 | 269.35 | 7887.44 | -192.15 | -2194.36
| 9800 | 89.74 | 269.35 | 7887.9 | -193.29 | -2294.35
| 9900 | 89.74 | 269.35 | 7888.35 | -194.43 | -2394.35
| 10000 | 89.74 | 269.35 | 7888.81 | -195.57 | -2494.34
| 10100 | 89.74 | 269.35 | 7889.27 | -196.7 | -2594.33
| 10200 | 89.74 | 269.35 | 7889.73 | -197.84 | -2694.32
| 10300 | 89.74 | 269.35 | 7890.18 | -198.98 | -2794.32
| 10400 | 89.74 | 269.35 | 7890.64 | -200.11 | -2894.31
| 10500 | 89.74 | 269.35 | 7891.1 | -201.25 | -2994.3
| 10600 | 89.74 | 269.35 | 7891.55 | -202.39 | -3094.29
| 10700 | 89.74 | 269.35 | 7892.01 | -203.53 | -3194.29
| 10800 | 89.74 | 269.35 | 7892.47 | -204.66 | -3294.28
| 10900 | 89.74 | 269.35 | 7892.92 | -205.8 | -3394.27
| 11000 | 89.74 | 269.35 | 7893.38 | -206.94 | -3494.26
| 11100 | 89.74 | 269.35 | 7893.84 | -208.08 | -3594.26
| 11200 | 89.74 | 269.35 | 7894.29 | -209.21 | -3694.25
| 11300 | 89.74 | 269.35 | 7894.75 | -210.35 | -3794.24
| 11400 | 89.74 | 269.35 | 7895.21 | -211.49 | -3894.23
| 11500 | 89.74 | 269.35 | 7895.66 | -212.62 | -3994.23
| 11600 | 89.74 | 269.35 | 7896.12 | -213.76 | -4094.22
| 11700 | 89.74 | 269.35 | 7896.58 | -214.9 | -4194.21
| 11800 | 89.74 | 269.35 | 7897.03 | -216.04 | -4294.2
| 11900 | 89.74 | 269.35 | 7897.49 | -217.17 | -4394.2
| 12000 | 89.74 | 269.35 | 7897.95 | -218.31 | -4494.19
| 12100 | 89.74 | 269.35 | 7898.4 | -219.45 | -4594.18
| 12200 | 89.74 | 269.35 | 7898.86 | -220.58 | -4694.17
| 12300 | 89.74 | 269.35 | 7899.32 | -221.72 | -4794.17
| 12400 | 89.74 | 269.35 | 7899.77 | -222.86 | -4894.16
| 12500 | 89.74 | 269.35 | 7900.23 | -224 | -4994.15
| 12600 | 89.74 | 269.35 | 7900.69 | -225.13 | -5094.14
| 12667.81 | 89.74 | 269.35 | 7901 | -225.9 | -5161.95

## Lookup (hidden)
North Reference | RetunValue | Grid Type | ReturnValue | Deviation Indicator | ReturnValue
| 3 |  | 5 |  | 4
True |  | SPCS-Colorado Central-NAD27 |  | Directional
Grid |  | SPCS-Colorado Central-NAD83 |  | High Angle
|  | SPCS-Colorado North-NAD27 |  | Horizontal
SPCS-Colorado North-NAD83
SPCS-Colorado South-NAD27
SPCS-Colorado South-NAD83
UTM-Zone 12 NAD27
UTM-Zone 12 NAD83
UTM-Zone 13 NAD27
UTM-Zone 13 NAD83