## Data
Header Information | measured depth (ft) | inclination (°) | azimuth (°) | true vertical depth (ft) | northing +N/-S (ft) | easting +E/-W (ft)
Operator Name | 0 | 0 | 0 | 0 | 0 | 0
BP | 100 | 0 | 0 | 100 | 0 | 0
Operator Number | 200 | 0 | 0 | 200 | 0 | 0
1000 | 300 | 0 | 0 | 300 | 0 | 0
Well Name and Number | 400 | 0 | 0 | 400 | 0 | 0
SO UTE TRIBAL L 3 | 500 | 2 | 57.6 | 499.98 | 0.94 | 1.47
API Number (if available) | 600 | 4 | 57.6 | 599.84 | 3.74 | 5.89
| 700 | 6 | 57.6 | 699.45 | 8.41 | 13.25
Location: QQ SEC TWP RGE | 800 | 8 | 57.6 | 798.7 | 14.94 | 23.54
NWNW SEC 27 T33N R07W | 900 | 10 | 57.6 | 897.47 | 23.32 | 36.75
Citing Type: Planned or Actual | 1000 | 12 | 57.6 | 995.62 | 33.55 | 52.85
Planned | 1100 | 14 | 57.6 | 1093.06 | 45.6 | 71.85
Deviation Indicator | 1200 | 16 | 57.6 | 1189.64 | 59.47 | 93.7
Horizontal | 1300 | 18 | 57.6 | 1285.27 | 75.14 | 118.38
North Reference | 1400 | 20 | 57.6 | 1379.82 | 92.58 | 145.87
Grid | 1449.33 | 20.99 | 57.6 | 1426.03 | 101.84 | 160.45
Grid Type | 1500 | 20.99 | 57.6 | 1473.33 | 111.56 | 175.77
SPCS-Colorado South-NAD83 | 1534.96 | 20.99 | 57.6 | 1505.97 | 118.27 | 186.34
| 1600 | 19.69 | 57.6 | 1566.96 | 130.38 | 205.42
| 1700 | 17.69 | 57.6 | 1661.68 | 147.55 | 232.47
| 1800 | 15.69 | 57.6 | 1757.47 | 162.94 | 256.71
| 1900 | 13.69 | 57.6 | 1854.19 | 176.52 | 278.12
| 2000 | 11.69 | 57.6 | 1951.75 | 188.29 | 296.66
| 2100 | 9.69 | 57.6 | 2050.01 | 198.23 | 312.31
| 2200 | 7.69 | 57.6 | 2148.86 | 206.32 | 325.06
| 2300 | 5.69 | 57.6 | 2248.17 | 212.56 | 334.89
| 2400 | 3.69 | 57.6 | 2347.83 | 216.93 | 341.79
| 2442.42 | 2.84 | 57.6 | 2390.18 | 218.23 | 343.83
| 2450 | 2.14 | 89.29 | 2397.76 | 218.33 | 344.12
| 2475 | 5.06 | 165.42 | 2422.71 | 217.27 | 344.87
| 2500 | 9.83 | 177.66 | 2447.5 | 214.07 | 345.23
| 2525 | 14.75 | 181.87 | 2471.92 | 208.75 | 345.22
| 2550 | 19.72 | 184 | 2495.79 | 201.35 | 344.82
| 2575 | 24.69 | 185.3 | 2518.93 | 191.94 | 344.04
| 2600 | 29.68 | 186.19 | 2541.16 | 180.58 | 342.89
| 2625 | 34.66 | 186.84 | 2562.31 | 167.36 | 341.38
| 2650 | 39.65 | 187.34 | 2582.23 | 152.38 | 339.51
| 2675 | 44.65 | 187.75 | 2600.76 | 135.76 | 337.31
| 2700 | 49.64 | 188.09 | 2617.76 | 117.61 | 334.78
| 2725 | 54.63 | 188.38 | 2633.1 | 98.09 | 331.95
| 2750 | 59.63 | 188.64 | 2646.66 | 77.33 | 328.84
| 2775 | 64.63 | 188.88 | 2658.35 | 55.49 | 325.48
| 2800 | 69.62 | 189.1 | 2668.06 | 32.75 | 321.88
| 2825 | 74.62 | 189.3 | 2675.74 | 9.27 | 318.08
| 2850 | 79.61 | 189.49 | 2681.31 | -14.77 | 314.1
| 2875 | 84.61 | 189.68 | 2684.74 | -39.18 | 309.98
| 2900 | 89.61 | 189.86 | 2686 | -63.78 | 305.74
| 2903.94 | 90.4 | 189.89 | 2686 | -67.66 | 305.07
| 2953.94 | 90.4 | 189.89 | 2685.65 | -116.91 | 296.48
| 3000 | 90.38 | 187.59 | 2685.34 | -162.43 | 289.48
| 3100 | 90.34 | 182.59 | 2684.72 | -262.01 | 280.62
| 3200 | 90.29 | 177.59 | 2684.16 | -361.97 | 280.46
| 3300 | 90.25 | 172.59 | 2683.69 | -461.57 | 289.02
| 3357.73 | 90.22 | 169.7 | 2683.45 | -518.61 | 297.91
| 3400 | 90.22 | 169.7 | 2683.29 | -560.2 | 305.47
| 3500 | 90.22 | 169.7 | 2682.9 | -658.59 | 323.35
| 3600 | 90.22 | 169.7 | 2682.51 | -756.97 | 341.23
| 3700 | 90.22 | 169.7 | 2682.12 | -855.36 | 359.1
| 3800 | 90.22 | 169.7 | 2681.73 | -953.75 | 376.98
| 3900 | 90.22 | 169.7 | 2681.34 | -1052.14 | 394.86
| 4000 | 90.22 | 169.7 | 2680.95 | -1150.53 | 412.74
| 4100 | 90.22 | 169.7 | 2680.56 | -1248.91 | 430.62
| 4200 | 90.22 | 169.7 | 2680.17 | -1347.3 | 448.5
| 4300 | 90.22 | 169.7 | 2679.78 | -1445.69 | 466.37
| 4400 | 90.22 | 169.7 | 2679.39 | -1544.08 | 484.25
| 4500 | 90.22 | 169.7 | 2679 | -1642.47 | 502.13
| 4600 | 90.22 | 169.7 | 2678.61 | -1740.85 | 520.01
| 4700 | 90.22 | 169.7 | 2678.22 | -1839.24 | 537.89
| 4800 | 90.22 | 169.7 | 2677.83 | -1937.63 | 555.77
| 4900 | 90.22 | 169.7 | 2677.44 | -2036.02 | 573.64
| 5000 | 90.22 | 169.7 | 2677.05 | -2134.41 | 591.52
| 5100 | 90.22 | 169.7 | 2676.66 | -2232.8 | 609.4
| 5200 | 90.22 | 169.7 | 2676.27 | -2331.18 | 627.28
| 5300 | 90.22 | 169.7 | 2675.88 | -2429.57 | 645.16
| 5400 | 90.22 | 169.7 | 2675.49 | -2527.96 | 663.04
| 5500 | 90.22 | 169.7 | 2675.1 | -2626.35 | 680.91
| 5600 | 90.22 | 169.7 | 2674.72 | -2724.74 | 698.79
| 5700 | 90.22 | 169.7 | 2674.33 | -2823.12 | 716.67
| 5800 | 90.22 | 169.7 | 2673.94 | -2921.51 | 734.55
| 5900 | 90.22 | 169.7 | 2673.55 | -3019.9 | 752.43
| 6000 | 90.22 | 169.7 | 2673.16 | -3118.29 | 770.31
| 6100 | 90.22 | 169.7 | 2672.77 | -3216.68 | 788.18
| 6200 | 90.22 | 169.7 | 2672.38 | -3315.06 | 806.06
| 6300 | 90.22 | 169.7 | 2671.99 | -3413.45 | 823.94
| 6400 | 90.22 | 169.7 | 2671.6 | -3511.84 | 841.82
| 6500 | 90.22 | 169.7 | 2671.21 | -3610.23 | 859.7
| 6553.66 | 90.22 | 169.7 | 2671 | -3663.03 | 869.29

## Lookup (hidden)
North Reference | RetunValue | Grid Type | ReturnValue | Deviation Indicator | ReturnValue
| 1 |  | 0 |  | 1
True |  | SPCS-Colorado Central-NAD27 |  | Directional
Grid |  | SPCS-Colorado Central-NAD83 |  | High Angle
|  | SPCS-Colorado North-NAD27 |  | Horizontal
SPCS-Colorado North-NAD83
SPCS-Colorado South-NAD27
SPCS-Colorado South-NAD83
UTM-Zone 12 NAD27
UTM-Zone 12 NAD83
UTM-Zone 13 NAD27
UTM-Zone 13 NAD83