## Data
Header Information | measured depth (ft) | inclination (°) | azimuth (°) | true vertical depth (ft) | northing +N/-S (ft) | easting +E/-W (ft)
Operator Name | 0 | 0 | 0 | 0 | 0 | 0
Noble Energy INC | 358 | 0.6 | 299.64 | 357.99 | 0.93 | -1.63
Operator Number | 726 | 0.2 | 340.24 | 725.98 | 2.48 | -3.52
100322 | 1007 | 0.28 | 16.82 | 1006.98 | 3.6 | -3.49
Well Name and Number | 1100 | 0.31 | 352.07 | 1099.98 | 4.07 | -3.46
Aggie State AA17-628 | 1192 | 2.37 | 303.93 | 1191.95 | 5.38 | -5.07
API Number (if available) | 1284 | 2.04 | 297.6 | 1283.88 | 7.2 | -8.1
05-123-40901 | 1470 | 2.01 | 296.44 | 1469.77 | 10.18 | -13.95
Location: QQ SEC TWP RGE | 1653 | 2.04 | 296.58 | 1652.65 | 13.07 | -19.74
SWSW 17 6N 63W | 1838 | 1.81 | 295.94 | 1837.55 | 15.82 | -25.31
Citing Type: Planned or Actual | 1930 | 1.81 | 302.47 | 1929.5 | 17.24 | -27.84
ACTUAL | 2022 | 1.6 | 293.31 | 2021.46 | 18.53 | -30.25
Actual | 2114 | 1.39 | 290.71 | 2113.43 | 19.43 | -32.47
Horizontal | 2207 | 1.14 | 287.91 | 2206.41 | 20.11 | -34.41
North Reference | 2487 | 2.15 | 309.02 | 2486.29 | 24.28 | -41.14
Grid | 2676 | 2.99 | 346.25 | 2675.11 | 31.3 | -45.07
Grid Type | 2960 | 3.29 | 348.32 | 2958.69 | 46.47 | -48.48
SPCS-Colorado North-NAD83 | 3054 | 3.4 | 346.13 | 3052.53 | 51.82 | -49.69
| 3243 | 3.76 | 333.03 | 3241.16 | 62.78 | -53.85
| 3338 | 2.6 | 328.96 | 3336.01 | 67.41 | -56.37
| 3433 | 2.26 | 315.9 | 3430.93 | 70.6 | -58.78
| 3621 | 2.2 | 296.45 | 3618.79 | 74.87 | -64.59
| 3905 | 0.45 | 206.15 | 3902.71 | 76.29 | -69.97
| 3999 | 0.37 | 232.29 | 3996.71 | 75.78 | -70.37
| 4093 | 0.07 | 3.21 | 4090.71 | 75.65 | -70.61
| 4188 | 1.85 | 94.5 | 4185.7 | 75.59 | -69.07
| 4282 | 1.66 | 97.77 | 4279.65 | 75.28 | -66.21
| 4377 | 1.14 | 81.88 | 4374.62 | 75.23 | -63.91
| 4471 | 1.41 | 71.88 | 4468.6 | 75.72 | -61.89
| 4565 | 0.99 | 53.84 | 4562.58 | 76.56 | -60.13
| 4659 | 0.77 | 59.79 | 4656.57 | 77.36 | -58.93
| 4753 | 0.83 | 66.63 | 4750.56 | 77.95 | -57.76
| 4848 | 0.28 | 356.92 | 4845.55 | 78.45 | -57.14
| 4943 | 0.39 | 31.9 | 4940.55 | 78.96 | -56.98
| 5226 | 0.79 | 67.58 | 5223.54 | 80.52 | -54.67
| 5415 | 0.85 | 60.12 | 5412.52 | 81.71 | -52.25
| 5510 | 0.79 | 87.12 | 5507.51 | 82.1 | -50.99
| 5699 | 0.65 | 243.05 | 5696.5 | 81.68 | -50.64
| 5794 | 0.16 | 271.93 | 5791.5 | 81.44 | -51.25
| 5888 | 0.21 | 55.61 | 5885.5 | 81.54 | -51.24
| 5954 | 0.31 | 359.32 | 5951.5 | 81.79 | -51.15
| 6078 | 7.03 | 91.72 | 6075.19 | 81.89 | -43.55
| 6126 | 8.84 | 104.72 | 6122.73 | 80.87 | -37.05
| 6173 | 12.97 | 100.53 | 6168.87 | 78.99 | -28.37
| 6221 | 17 | 96.09 | 6215.23 | 77.26 | -16.09
| 6267 | 21.59 | 92.18 | 6258.64 | 76.22 | -0.94
| 6315 | 25.87 | 90.2 | 6302.57 | 75.85 | 18.37
| 6362 | 30.67 | 90.7 | 6343.95 | 75.67 | 40.62
| 6410 | 34.92 | 93.18 | 6384.3 | 74.75 | 66.59
| 6456 | 39.97 | 94.39 | 6420.81 | 72.89 | 94.49
| 6504 | 43.45 | 94.32 | 6456.63 | 70.47 | 126.33
| 6551 | 45.72 | 92.01 | 6490.11 | 68.66 | 159.27
| 6646 | 49.83 | 88.61 | 6553.95 | 68.35 | 229.58
| 6740 | 59.68 | 89.38 | 6608.13 | 69.66 | 306.24
| 6835 | 69.67 | 92.55 | 6648.72 | 68.12 | 391.97
| 6948 | 82.8 | 93.15 | 6675.55 | 62.66 | 501.35
| 7097 | 88.52 | 93.85 | 6686.82 | 53.59 | 649.58
| 7192 | 90.65 | 91.83 | 6687.51 | 48.88 | 744.45
| 7287 | 90.8 | 88.89 | 6686.31 | 48.28 | 839.43
| 7382 | 91.02 | 89.23 | 6684.8 | 49.84 | 934.41
| 7477 | 90.03 | 86.94 | 6683.93 | 53.02 | 1029.35
| 7571 | 88.67 | 87.16 | 6684.99 | 57.85 | 1123.21
| 7665 | 88.37 | 87.39 | 6687.42 | 62.32 | 1217.07
| 7760 | 87.72 | 87.04 | 6690.66 | 66.93 | 1311.91
| 7855 | 90.12 | 87.19 | 6692.45 | 71.72 | 1406.76
| 7950 | 89.94 | 87.73 | 6692.4 | 75.93 | 1501.67
| 8045 | 90.46 | 87.93 | 6692.07 | 79.52 | 1596.6
| 8140 | 90.25 | 88.45 | 6691.48 | 82.52 | 1691.55
| 8235 | 90.4 | 88.32 | 6690.94 | 85.2 | 1786.51
| 8330 | 90.8 | 88.85 | 6689.95 | 87.55 | 1881.48
| 8425 | 90.15 | 88.55 | 6689.16 | 89.7 | 1976.45
| 8519 | 90.18 | 88.56 | 6688.89 | 92.07 | 2070.42
| 8614 | 89.48 | 88.84 | 6689.17 | 94.23 | 2165.39
| 8709 | 89.54 | 88.97 | 6689.98 | 96.04 | 2260.37
| 8804 | 89.48 | 89.23 | 6690.8 | 97.53 | 2355.36
| 8899 | 89.38 | 89.45 | 6691.74 | 98.63 | 2450.34
| 8993 | 89.29 | 88.9 | 6692.83 | 99.98 | 2544.33
| 9088 | 90.74 | 88.16 | 6692.81 | 102.42 | 2639.29
| 9182 | 90.86 | 89.33 | 6691.5 | 104.48 | 2733.26
| 9276 | 90.8 | 90.54 | 6690.13 | 104.58 | 2827.25
| 9371 | 91.6 | 87.7 | 6688.14 | 106.04 | 2922.21
| 9466 | 92.19 | 86.37 | 6685 | 110.95 | 3017.02
| 9561 | 88.49 | 86.36 | 6684.44 | 116.98 | 3111.82
| 9655 | 90.99 | 85.86 | 6684.87 | 123.35 | 3205.59
| 9750 | 91.45 | 85.84 | 6682.84 | 130.23 | 3300.32
| 9844 | 91.48 | 86.55 | 6680.44 | 136.46 | 3394.08
| 9938 | 89.72 | 85.85 | 6679.46 | 142.69 | 3487.86
| 10033 | 89.94 | 85.56 | 6679.74 | 149.8 | 3582.6
| 10127 | 90.49 | 85.36 | 6679.38 | 157.25 | 3676.3
| 10222 | 90.46 | 86.84 | 6678.6 | 163.71 | 3771.08
| 10317 | 88.21 | 83.66 | 6679.7 | 171.57 | 3865.72
| 10411 | 87.96 | 83.92 | 6682.84 | 181.73 | 3959.12
| 10506 | 89.66 | 89.43 | 6684.82 | 187.24 | 4053.9
| 10600 | 91.57 | 90.01 | 6683.81 | 187.7 | 4147.89
| 10695 | 91.82 | 90.23 | 6681 | 187.5 | 4242.85
| 10789 | 91.79 | 90.13 | 6678.04 | 187.2 | 4336.8
| 10883 | 92.22 | 90.02 | 6674.75 | 187.08 | 4430.74
| 10978 | 90.8 | 90.19 | 6672.24 | 186.91 | 4525.71
| 11072 | 90.12 | 89.21 | 6671.49 | 187.4 | 4619.7
| 11129 | 90.74 | 89.18 | 6671.06 | 188.2 | 4676.69
| 11195 | 90.74 | 89.18 | 6670.21 | 189.14 | 4742.68

## Lookup (hidden)
North Reference | RetunValue | Grid Type | ReturnValue | Deviation Indicator | ReturnValue
| 3 |  | 5 |  | 4
True |  | SPCS-Colorado Central-NAD27 |  | Directional
Grid |  | SPCS-Colorado Central-NAD83 |  | High Angle
|  | SPCS-Colorado North-NAD27 |  | Horizontal
SPCS-Colorado North-NAD83
SPCS-Colorado South-NAD27
SPCS-Colorado South-NAD83
UTM-Zone 12 NAD27
UTM-Zone 12 NAD83
UTM-Zone 13 NAD27
UTM-Zone 13 NAD83