## Data
Header Information | measured depth (ft) | inclination (°) | azimuth (°) | true vertical depth (ft) | northing +N/-S (ft) | easting +E/-W (ft)
Operator Name | 0 | 0 | 0 | 0 | 0 | 0
PDC Energy Inc | 76 | 0.4 | 356.5 | 76 | 0.26 | -0.02
Operator Number | 170 | 0.3 | 7.2 | 170 | 0.84 | -0.01
69175 | 263 | 0.3 | 131.4 | 263 | 0.92 | 0.21
Well Name and Number | 356 | 0.4 | 183.4 | 356 | 0.43 | 0.37
Stroh 13G-323 | 449 | 0.6 | 220.6 | 448.99 | -0.26 | 0.04
API Number (if available) | 542 | 1.2 | 257.6 | 541.98 | -0.84 | -1.23
05-123-39935 | 635 | 2.2 | 284.7 | 634.94 | -0.6 | -3.91
Location: QQ SEC TWP RGE | 729 | 3.3 | 291.8 | 728.83 | 0.87 | -8.17
NESW 13 4N 67W | 822 | 4.6 | 292.8 | 821.61 | 3.31 | -14.09
Citing Type: Planned or Actual | 879 | 4.5 | 292.6 | 878.43 | 5.05 | -18.26
Actual | 1008 | 4.8 | 292.9 | 1007 | 9.1 | -27.91
Deviation Indicator | 1101 | 6.7 | 284 | 1099.53 | 11.92 | -36.76
Horizontal | 1194 | 8.5 | 280.2 | 1191.71 | 14.45 | -48.79
North Reference | 1288 | 9.1 | 282.4 | 1284.61 | 17.28 | -62.88
True | 1381 | 10.7 | 282.6 | 1376.22 | 20.74 | -78.49
Grid Type | 1474 | 9.3 | 273.5 | 1467.81 | 23.08 | -94.42
#VALUE! | 1567 | 9.8 | 280.2 | 1559.52 | 24.94 | -109.71
| 1660 | 10.5 | 277.9 | 1651.07 | 27.51 | -125.89
| 1753 | 10.3 | 273.9 | 1742.54 | 29.24 | -142.58
| 1847 | 9.7 | 278.1 | 1835.11 | 30.93 | -158.81
| 1940 | 10.2 | 281.5 | 1926.71 | 33.67 | -174.63
| 2030 | 10.8 | 284.1 | 2015.21 | 37.32 | -190.62
| 2119 | 10.5 | 279.4 | 2102.68 | 40.67 | -206.71
| 2209 | 9.9 | 274.7 | 2191.26 | 42.65 | -222.51
| 2299 | 10.4 | 284.9 | 2279.85 | 45.37 | -238.07
| 2389 | 9.7 | 279.2 | 2368.47 | 48.67 | -253.41
| 2479 | 9.2 | 274.4 | 2457.25 | 50.43 | -268.07
| 2569 | 9.5 | 288.1 | 2546.07 | 53.29 | -282.3
| 2659 | 9.9 | 286 | 2634.78 | 57.73 | -296.8
| 2749 | 9.9 | 284 | 2723.44 | 61.74 | -311.74
| 2839 | 9.7 | 281.2 | 2812.13 | 65.08 | -326.69
| 2928 | 9.1 | 278.5 | 2899.93 | 67.58 | -341
| 3018 | 8.6 | 276.5 | 2988.86 | 69.39 | -354.73
| 3108 | 9.5 | 279.4 | 3077.74 | 71.37 | -368.74
| 3198 | 8 | 275.8 | 3166.69 | 73.21 | -382.3
| 3288 | 8.9 | 283.5 | 3255.72 | 75.47 | -395.3
| 3378 | 8.5 | 273.8 | 3344.69 | 77.54 | -408.71
| 3468 | 9.9 | 279.4 | 3433.53 | 79.24 | -422.98
| 3558 | 10 | 283.9 | 3522.18 | 82.38 | -438.2
| 3648 | 10.7 | 283.3 | 3610.71 | 86.18 | -453.92
| 3738 | 10.2 | 295.2 | 3699.23 | 91.5 | -469.26
| 3828 | 10.8 | 294.2 | 3787.72 | 98.35 | -484.16
| 3918 | 10.7 | 288.4 | 3876.15 | 104.44 | -499.78
| 4008 | 10.9 | 286.6 | 3964.55 | 109.51 | -515.86
| 4098 | 10.2 | 277.7 | 4053.04 | 113.01 | -531.91
| 4188 | 9.1 | 275 | 4141.76 | 114.7 | -546.9
| 4278 | 9.7 | 279.4 | 4230.55 | 116.56 | -561.47
| 4368 | 9.1 | 278 | 4319.34 | 118.79 | -576
| 4458 | 10.1 | 276.2 | 4408.08 | 120.63 | -590.89
| 4548 | 9.8 | 274.1 | 4496.73 | 122.03 | -606.38
| 4638 | 9 | 283.8 | 4585.53 | 124.25 | -620.86
| 4727 | 9.2 | 278.9 | 4673.41 | 127.02 | -634.65
| 4817 | 10.1 | 277 | 4762.13 | 129.09 | -649.59
| 4907 | 9.3 | 276.1 | 4850.85 | 130.83 | -664.65
| 4997 | 9.8 | 280.9 | 4939.6 | 133.05 | -679.4
| 5087 | 8.5 | 278.4 | 5028.45 | 135.47 | -693.51
| 5177 | 9.2 | 279.2 | 5117.38 | 137.59 | -707.19
| 5267 | 10.6 | 280 | 5206.04 | 140.18 | -722.44
| 5357 | 9.5 | 277.7 | 5294.66 | 142.61 | -737.96
| 5447 | 10.3 | 277.8 | 5383.32 | 144.7 | -753.29
| 5537 | 9.1 | 274.7 | 5472.03 | 146.37 | -768.35
| 5627 | 10.1 | 280.2 | 5560.77 | 148.35 | -783.21
| 5717 | 8.7 | 277.6 | 5649.56 | 150.65 | -797.73
| 5807 | 9.2 | 276.8 | 5738.46 | 152.4 | -811.62
| 5897 | 9.8 | 278.4 | 5827.23 | 154.37 | -826.34
| 5987 | 10.1 | 274.4 | 5915.87 | 156.1 | -841.79
| 6077 | 9.8 | 275.5 | 6004.52 | 157.44 | -857.28
| 6167 | 9.5 | 287.2 | 6093.26 | 160.37 | -872
| 6257 | 9.8 | 287.2 | 6181.98 | 164.83 | -886.41
| 6347 | 9.6 | 279.6 | 6270.7 | 168.35 | -901.13
| 6432 | 10.3 | 278.8 | 6354.42 | 170.69 | -915.63
| 6477 | 9.7 | 271.6 | 6398.74 | 171.41 | -923.39
| 6521 | 9.1 | 260 | 6442.15 | 170.91 | -930.53
| 6566 | 8.4 | 248 | 6486.63 | 169.06 | -937.08
| 6611 | 9.6 | 235.6 | 6531.08 | 165.71 | -943.22
| 6656 | 11.3 | 231 | 6575.33 | 160.81 | -949.75
| 6701 | 13.5 | 228.1 | 6619.28 | 154.53 | -957.08
| 6746 | 17.2 | 222.1 | 6662.67 | 146.08 | -965.46
| 6791 | 20.9 | 220.5 | 6705.2 | 135.04 | -975.13
| 6836 | 25.7 | 217.2 | 6746.52 | 121.16 | -986.25
| 6881 | 30.2 | 213.4 | 6786.26 | 103.92 | -998.39
| 6926 | 35 | 208.3 | 6824.17 | 83.1 | -1010.75
| 6971 | 39 | 202.3 | 6860.11 | 58.61 | -1022.25
| 7016 | 44.3 | 195.3 | 6893.74 | 30.32 | -1031.78
| 7061 | 47.8 | 192.6 | 6924.97 | -1.12 | -1039.56
| 7106 | 50.2 | 189.9 | 6954.5 | -34.42 | -1046.17
| 7151 | 53.1 | 187.3 | 6982.42 | -69.31 | -1051.43
| 7196 | 56.3 | 184.3 | 7008.42 | -105.84 | -1055.13
| 7241 | 59.1 | 181.7 | 7032.47 | -143.81 | -1057.1
| 7286 | 61.5 | 180.8 | 7054.76 | -182.89 | -1057.95
| 7331 | 63.7 | 180.6 | 7075.47 | -222.83 | -1058.44
| 7376 | 66.2 | 180.5 | 7094.52 | -263.6 | -1058.83
| 7421 | 68.5 | 181.3 | 7111.85 | -305.12 | -1059.48
| 7466 | 71.2 | 181.1 | 7127.35 | -347.35 | -1060.37
| 7510 | 72.9 | 180.3 | 7140.91 | -389.2 | -1060.88
| 7555 | 75.8 | 180.1 | 7153.05 | -432.53 | -1061.03
| 7600 | 79.3 | 180.6 | 7162.75 | -476.46 | -1061.3
| 7645 | 83.1 | 180.6 | 7169.63 | -520.92 | -1061.76
| 7668 | 86 | 181.1 | 7171.82 | -543.81 | -1062.1
| 7764 | 88.6 | 181.7 | 7176.34 | -639.67 | -1064.45
| 7854 | 88.3 | 181.5 | 7178.77 | -729.6 | -1066.96
| 7944 | 88.1 | 180.9 | 7181.6 | -819.54 | -1068.84
| 8038 | 88.7 | 180.8 | 7184.22 | -913.49 | -1070.24
| 8131 | 89.3 | 181.4 | 7185.85 | -1006.46 | -1072.02
| 8224 | 90.9 | 180.8 | 7185.68 | -1099.44 | -1073.81
| 8318 | 90.5 | 180.4 | 7184.54 | -1193.42 | -1074.79
| 8411 | 90.2 | 180.7 | 7183.97 | -1286.42 | -1075.68
| 8505 | 90.2 | 180.2 | 7183.64 | -1380.41 | -1076.42
| 8599 | 90.2 | 179.3 | 7183.31 | -1474.41 | -1076.01
| 8692 | 89.1 | 177.9 | 7183.88 | -1567.38 | -1073.74
| 8786 | 89.2 | 178.2 | 7185.27 | -1661.31 | -1070.54
| 8879 | 89.8 | 178.6 | 7186.09 | -1754.27 | -1067.95
| 8972 | 89.6 | 177.3 | 7186.57 | -1847.21 | -1064.62
| 9066 | 90.2 | 177.2 | 7186.74 | -1941.1 | -1060.11
| 9160 | 89.4 | 176.4 | 7187.07 | -2034.95 | -1054.86
| 9253 | 89.9 | 177.2 | 7187.63 | -2127.81 | -1049.67
| 9346 | 89.8 | 177.7 | 7187.88 | -2220.71 | -1045.53
| 9440 | 90.2 | 178.4 | 7187.88 | -2314.66 | -1042.34
| 9534 | 90.3 | 178.6 | 7187.47 | -2408.62 | -1039.87
| 9627 | 91.4 | 178.6 | 7186.09 | -2501.59 | -1037.6
| 9721 | 90.7 | 179.5 | 7184.36 | -2595.55 | -1036.04
| 9814 | 90.2 | 179 | 7183.63 | -2688.54 | -1034.83
| 9904 | 90 | 180.3 | 7183.48 | -2778.54 | -1034.28
| 9994 | 89.7 | 180.6 | 7183.71 | -2868.54 | -1034.98
| 10084 | 89.9 | 181.5 | 7184.03 | -2958.52 | -1036.63
| 10174 | 90.9 | 180.8 | 7183.4 | -3048.5 | -1038.44
| 10263 | 89.9 | 179.9 | 7182.78 | -3137.49 | -1038.98
| 10353 | 90.8 | 182.1 | 7182.23 | -3227.47 | -1040.55
| 10442 | 90 | 181.5 | 7181.61 | -3316.42 | -1043.35
| 10532 | 90.5 | 181.2 | 7181.21 | -3406.4 | -1045.47
| 10621 | 90.8 | 180.4 | 7180.2 | -3495.38 | -1046.71
| 10710 | 90.5 | 180.3 | 7179.19 | -3584.37 | -1047.26
| 10800 | 90.2 | 178.3 | 7178.64 | -3674.36 | -1046.16
| 10889 | 89.9 | 177.7 | 7178.57 | -3763.31 | -1043.05
| 10979 | 90.1 | 178.7 | 7178.57 | -3853.26 | -1040.22
| 11069 | 89.5 | 179.2 | 7178.88 | -3943.24 | -1038.57
| 11159 | 90.3 | 181 | 7179.04 | -4033.24 | -1038.73
| 11249 | 89.6 | 180.7 | 7179.12 | -4123.23 | -1040.07
| 11338 | 90.8 | 182.7 | 7178.81 | -4212.18 | -1042.71
| 11428 | 91.5 | 183.5 | 7177 | -4302.03 | -1047.57
| 11518 | 91.5 | 183 | 7174.64 | -4391.86 | -1052.67
| 11608 | 90.8 | 182.8 | 7172.84 | -4481.72 | -1057.23
| 11698 | 90.6 | 182.8 | 7171.74 | -4571.61 | -1061.62
| 11788 | 90.4 | 183.8 | 7170.95 | -4661.45 | -1066.8
| 11878 | 90.4 | 184.6 | 7170.32 | -4751.21 | -1073.39
| 11968 | 90.5 | 185.4 | 7169.62 | -4840.86 | -1081.24
| 12058 | 89.4 | 185.9 | 7169.7 | -4930.42 | -1090.1
| 12148 | 87.6 | 184.4 | 7172.05 | -5020.02 | -1098.17
| 12238 | 87.2 | 183.4 | 7176.13 | -5109.72 | -1104.29
| 12326 | 86.6 | 181.2 | 7180.89 | -5197.52 | -1107.82
| 12416 | 89.6 | 174.6 | 7183.88 | -5287.35 | -1104.52
| 12505 | 90.3 | 175.7 | 7183.96 | -5376.03 | -1096.99
| 12595 | 91.3 | 176.8 | 7182.7 | -5465.82 | -1091.11
| 12685 | 90.9 | 176.8 | 7180.97 | -5555.66 | -1086.08
| 12776 | 91.1 | 176.5 | 7179.39 | -5646.5 | -1080.77
| 12866 | 92.7 | 179.3 | 7176.4 | -5736.37 | -1077.47
| 12955 | 91.7 | 180.6 | 7172.98 | -5825.3 | -1077.39
| 13045 | 90.3 | 179.3 | 7171.41 | -5915.29 | -1077.31
| 13135 | 90.4 | 178.3 | 7170.86 | -6005.26 | -1075.43
| 13225 | 89.5 | 178.2 | 7170.94 | -6095.22 | -1072.68
| 13315 | 89.8 | 177.9 | 7171.49 | -6185.17 | -1069.62
| 13405 | 89.5 | 177.9 | 7172.04 | -6275.11 | -1066.32
| 13495 | 90.6 | 178.2 | 7171.96 | -6365.05 | -1063.26
| 13585 | 90.5 | 178.6 | 7171.1 | -6455.01 | -1060.75
| 13675 | 92.8 | 180.3 | 7168.51 | -6544.96 | -1059.88
| 13764 | 91 | 181.4 | 7165.56 | -6633.9 | -1061.2
| 13854 | 90.2 | 182 | 7164.62 | -6723.85 | -1063.87
| 13899 | 89.5 | 181.1 | 7164.73 | -6768.83 | -1065.09
| 13944 | 89.8 | 181.3 | 7165.01 | -6813.82 | -1066.03
| 13989 | 90.5 | 182.1 | 7164.89 | -6858.8 | -1067.37
| 14034 | 88.3 | 180.5 | 7165.36 | -6903.78 | -1068.39
| 14079 | 88.3 | 180.8 | 7166.7 | -6948.76 | -1068.9
| 14123 | 88.1 | 180.2 | 7168.08 | -6992.74 | -1069.28
| 14168 | 88.1 | 180.2 | 7169.57 | -7037.71 | -1069.44
| 14178 | 88.1 | 180.3 | 7169.9 | -7047.71 | -1069.48
| 14240 | 88.1 | 180.3 | 7171.96 | -7109.67 | -1069.81

## Lookup (hidden)
North Reference | RetunValue | Grid Type | ReturnValue | Deviation Indicator | ReturnValue
| 2 |  | 0 |  | 4
True |  | SPCS-Colorado Central-NAD27 |  | Directional
Grid |  | SPCS-Colorado Central-NAD83 |  | High Angle
|  | SPCS-Colorado North-NAD27 |  | Horizontal
SPCS-Colorado North-NAD83
SPCS-Colorado South-NAD27
SPCS-Colorado South-NAD83
UTM-Zone 12 NAD27
UTM-Zone 12 NAD83
UTM-Zone 13 NAD27
UTM-Zone 13 NAD83