## Data
Header Information | measured depth (ft) | inclination (°) | azimuth (°) | true vertical depth (ft) | northing +N/-S (ft) | easting +E/-W (ft)
Operator Name | 880.00 | 1.80 | 214.70 | 879.82 | -15.47 | -3.95
PDC Energy Inc | 1,011.00 | 2.90 | 211.00 | 1,010.71 | -20.00 | -6.83
Operator Number | 1,104.00 | 0.50 | 168.10 | 1,103.66 | -22.42 | -7.95
69175 | 1,197.00 | 0.50 | 170.00 | 1,196.66 | -23.21 | -7.80
Well Name and Number | 1,291.00 | 0.40 | 187.20 | 1,290.66 | -23.94 | -7.77
Stroh 13K-303 | 1,384.00 | 0.30 | 146.10 | 1,383.65 | -24.47 | -7.67
API Number (if available) | 1,477.00 | 0.10 | 163.70 | 1,476.65 | -24.75 | -7.52
05-123-39933 | 1,570.00 | 1.80 | 343.50 | 1,569.64 | -23.42 | -7.91
Location: QQ SEC TWP RGE | 1,663.00 | 3.40 | 346.50 | 1,662.54 | -19.34 | -8.97
NESW 13 4N 67W | 1,756.00 | 5.10 | 341.60 | 1,755.28 | -12.74 | -10.91
Citing Type: Planned or Actual | 1,850.00 | 4.90 | 330.10 | 1,848.93 | -5.29 | -14.24
Actual | 1,943.00 | 4.90 | 320.80 | 1,941.59 | 1.23 | -18.73
Deviation Indicator | 2,033.00 | 5.20 | 312.40 | 2,031.24 | 6.96 | -24.17
Horizontal | 2,123.00 | 5.20 | 306.60 | 2,120.87 | 12.14 | -30.45
North Reference | 2,213.00 | 4.60 | 306.80 | 2,210.54 | 16.73 | -36.62
True | 2,302.00 | 5.50 | 319.40 | 2,299.20 | 22.11 | -42.25
Grid Type | 2,392.00 | 5.10 | 338.20 | 2,388.82 | 29.10 | -46.54
#VALUE! | 2,482.00 | 5.00 | 338.90 | 2,478.47 | 36.47 | -49.44
| 2,571.00 | 5.00 | 338.20 | 2,567.13 | 43.69 | -52.28
| 2,661.00 | 5.20 | 335.80 | 2,656.77 | 51.05 | -55.41
| 2,751.00 | 5.40 | 330.50 | 2,746.39 | 58.46 | -59.16
| 2,841.00 | 4.80 | 351.40 | 2,836.04 | 65.87 | -61.81
| 2,931.00 | 4.70 | 345.60 | 2,925.73 | 73.16 | -63.29
| 3,021.00 | 4.60 | 343.00 | 3,015.44 | 80.19 | -65.26
| 3,111.00 | 4.50 | 342.60 | 3,105.15 | 87.01 | -67.37
| 3,201.00 | 4.50 | 339.80 | 3,194.88 | 93.69 | -69.65
| 3,290.00 | 4.20 | 341.40 | 3,283.62 | 100.05 | -71.89
| 3,380.00 | 5.00 | 331.70 | 3,373.33 | 106.63 | -74.81
| 3,470.00 | 4.70 | 330.30 | 3,463.01 | 113.29 | -78.49
| 3,560.00 | 4.60 | 330.30 | 3,552.71 | 119.62 | -82.11
| 3,650.00 | 4.30 | 331.40 | 3,642.44 | 125.72 | -85.51
| 3,740.00 | 6.00 | 329.60 | 3,732.07 | 132.74 | -89.51
| 3,830.00 | 6.20 | 327.00 | 3,821.56 | 140.87 | -94.53
| 3,919.00 | 6.20 | 329.60 | 3,910.04 | 149.05 | -99.58
| 4,009.00 | 6.30 | 324.20 | 3,999.51 | 157.25 | -104.93
| 4,099.00 | 6.20 | 321.90 | 4,088.97 | 165.08 | -110.82
| 4,189.00 | 5.50 | 323.50 | 4,178.51 | 172.37 | -116.38
| 4,279.00 | 5.40 | 316.80 | 4,268.10 | 178.92 | -121.85
| 4,369.00 | 5.00 | 317.80 | 4,357.73 | 184.92 | -127.38
| 4,459.00 | 4.90 | 315.60 | 4,447.39 | 190.57 | -132.70
| 4,549.00 | 4.70 | 310.80 | 4,537.08 | 195.72 | -138.18
| 4,639.00 | 4.20 | 315.60 | 4,626.81 | 200.49 | -143.28
| 4,729.00 | 5.40 | 328.90 | 4,716.49 | 206.47 | -147.78
| 4,819.00 | 5.10 | 331.70 | 4,806.11 | 213.62 | -151.86
| 4,909.00 | 5.00 | 326.80 | 4,895.77 | 220.42 | -155.90
| 4,999.00 | 4.70 | 326.10 | 4,985.44 | 226.76 | -160.11
| 5,089.00 | 4.40 | 323.30 | 5,075.16 | 232.59 | -164.23
| 5,179.00 | 4.00 | 318.90 | 5,164.92 | 237.72 | -168.35
| 5,269.00 | 4.00 | 317.70 | 5,254.70 | 242.41 | -172.53
| 5,358.00 | 3.40 | 329.60 | 5,343.51 | 246.98 | -175.95
| 5,448.00 | 1.40 | 338.20 | 5,433.43 | 250.31 | -177.71
| 5,538.00 | 1.70 | 341.20 | 5,523.40 | 252.59 | -178.55
| 5,628.00 | 0.30 | 213.40 | 5,613.39 | 253.66 | -179.11
| 5,718.00 | 0.40 | 218.00 | 5,703.38 | 253.21 | -179.44
| 5,808.00 | 0.50 | 221.50 | 5,793.38 | 252.67 | -179.89
| 5,898.00 | 0.30 | 238.90 | 5,883.38 | 252.26 | -180.35
| 5,988.00 | 0.40 | 282.50 | 5,973.38 | 252.20 | -180.86
| 6,078.00 | 0.90 | 283.90 | 6,063.37 | 252.44 | -181.85
| 6,168.00 | 0.20 | 45.60 | 6,153.37 | 252.72 | -182.43
| 6,258.00 | 0.50 | 349.10 | 6,243.37 | 253.22 | -182.39
| 6,348.00 | 0.40 | 315.90 | 6,333.36 | 253.83 | -182.68
| 6,438.00 | 7.00 | 180.90 | 6,423.15 | 248.56 | -182.99
| 6,483.00 | 13.30 | 177.00 | 6,467.42 | 240.64 | -182.76
| 6,528.00 | 18.30 | 176.70 | 6,510.71 | 228.41 | -182.08
| 6,573.00 | 22.90 | 180.40 | 6,552.82 | 212.60 | -181.73
| 6,618.00 | 24.80 | 179.70 | 6,593.98 | 194.40 | -181.75
| 6,663.00 | 26.60 | 180.40 | 6,634.52 | 174.89 | -181.77
| 6,708.00 | 27.50 | 179.70 | 6,674.60 | 154.43 | -181.78
| 6,753.00 | 28.80 | 178.60 | 6,714.28 | 133.20 | -181.46
| 6,798.00 | 30.40 | 179.20 | 6,753.40 | 110.98 | -181.04
| 6,843.00 | 33.90 | 180.20 | 6,791.50 | 87.03 | -180.92
| 6,888.00 | 34.30 | 179.70 | 6,828.76 | 61.81 | -180.90
| 6,933.00 | 39.00 | 179.00 | 6,864.85 | 34.95 | -180.59
| 6,978.00 | 41.60 | 181.10 | 6,899.17 | 5.85 | -180.63
| 7,023.00 | 43.40 | 179.50 | 6,932.35 | -24.54 | -180.78
| 7,068.00 | 46.70 | 179.00 | 6,964.14 | -56.38 | -180.36
| 7,113.00 | 48.40 | 178.50 | 6,994.51 | -89.58 | -179.63
| 7,158.00 | 50.50 | 176.30 | 7,023.76 | -123.73 | -178.07
| 7,190.00 | 53.20 | 176.81 | 7,043.53 | -148.85 | -176.56
| 7,203.00 | 54.30 | 177.00 | 7,051.22 | -159.31 | -175.99
| 7,248.00 | 58.00 | 179.70 | 7,076.28 | -196.66 | -174.94
| 7,293.00 | 61.10 | 179.30 | 7,099.08 | -235.45 | -174.60
| 7,337.00 | 65.30 | 179.70 | 7,118.92 | -274.71 | -174.26
| 7,382.00 | 69.40 | 178.30 | 7,136.24 | -316.22 | -173.52
| 7,427.00 | 72.60 | 179.30 | 7,150.89 | -358.76 | -172.64
| 7,472.00 | 74.80 | 180.40 | 7,163.52 | -401.94 | -172.53
| 7,517.00 | 76.20 | 181.80 | 7,174.79 | -445.50 | -173.36
| 7,562.00 | 78.50 | 183.50 | 7,184.65 | -489.36 | -175.40
| 7,607.00 | 83.00 | 183.40 | 7,191.88 | -533.68 | -178.07
| 7,652.00 | 87.70 | 181.10 | 7,195.52 | -578.48 | -179.83
| 7,755.00 | 90.30 | 180.60 | 7,197.32 | -681.44 | -181.35
| 7,844.00 | 90.70 | 180.00 | 7,196.55 | -770.44 | -181.82
| 7,934.00 | 90.10 | 176.30 | 7,195.92 | -860.37 | -178.91
| 7,968.00 | 90.35 | 176.44 | 7,195.78 | -894.31 | -176.76
| 8,028.00 | 90.80 | 176.70 | 7,195.18 | -954.19 | -173.18
| 8,121.00 | 90.80 | 175.30 | 7,193.88 | -1,046.96 | -166.69
| 8,214.00 | 89.70 | 176.90 | 7,193.47 | -1,139.74 | -160.36
| 8,307.00 | 89.20 | 179.70 | 7,194.37 | -1,232.68 | -157.61
| 8,400.00 | 90.70 | 180.20 | 7,194.45 | -1,325.68 | -157.53
| 8,493.00 | 89.30 | 180.40 | 7,194.45 | -1,418.67 | -158.01
| 8,587.00 | 90.80 | 181.30 | 7,194.37 | -1,512.66 | -159.41
| 8,680.00 | 91.70 | 178.80 | 7,192.34 | -1,605.63 | -159.49
| 8,773.00 | 91.10 | 180.00 | 7,190.06 | -1,698.60 | -158.51
| 8,866.00 | 91.00 | 179.90 | 7,188.36 | -1,791.58 | -158.43
| 8,960.00 | 90.60 | 178.50 | 7,187.05 | -1,885.56 | -157.12
| 8,965.00 | 90.68 | 178.63 | 7,186.99 | -1,890.56 | -157.00
| 9,053.00 | 92.00 | 180.90 | 7,184.94 | -1,978.52 | -156.63
| 9,146.00 | 92.50 | 179.00 | 7,181.29 | -2,071.45 | -156.55
| 9,239.00 | 92.20 | 177.40 | 7,177.47 | -2,164.32 | -153.63
| 9,332.00 | 91.10 | 176.90 | 7,174.79 | -2,257.17 | -149.01
| 9,426.00 | 90.00 | 178.10 | 7,173.89 | -2,351.07 | -144.91
| 9,519.00 | 90.70 | 179.90 | 7,173.32 | -2,444.05 | -143.29
| 9,612.00 | 91.00 | 183.50 | 7,171.94 | -2,536.98 | -146.05
| 9,705.00 | 90.10 | 180.70 | 7,171.05 | -2,629.91 | -149.45
| 9,799.00 | 90.10 | 179.30 | 7,170.89 | -2,723.90 | -149.45
| 9,886.00 | 90.69 | 180.86 | 7,170.29 | -2,810.90 | -149.58
| 9,888.00 | 90.70 | 180.90 | 7,170.27 | -2,812.90 | -149.61
| 9,978.00 | 91.70 | 180.60 | 7,168.38 | -2,902.87 | -150.79
| 10,068.00 | 89.60 | 180.70 | 7,167.36 | -2,992.85 | -151.81
| 10,158.00 | 90.50 | 180.00 | 7,167.28 | -3,082.85 | -152.36
| 10,247.00 | 88.90 | 178.80 | 7,167.75 | -3,171.84 | -151.43
| 10,337.00 | 88.80 | 180.90 | 7,169.55 | -3,261.81 | -151.19
| 10,427.00 | 87.90 | 180.60 | 7,172.15 | -3,351.77 | -152.37
| 10,517.00 | 88.40 | 181.10 | 7,175.05 | -3,441.71 | -153.70
| 10,607.00 | 91.30 | 181.10 | 7,175.29 | -3,531.68 | -155.43
| 10,697.00 | 91.20 | 180.40 | 7,173.32 | -3,621.65 | -156.61
| 10,786.00 | 91.20 | 178.80 | 7,171.46 | -3,710.63 | -155.99
| 10,876.00 | 91.50 | 182.10 | 7,169.34 | -3,800.59 | -156.69
| 10,966.00 | 92.10 | 180.20 | 7,166.51 | -3,890.52 | -158.50
| 11,056.00 | 91.90 | 180.40 | 7,163.37 | -3,980.47 | -158.97
| 11,146.00 | 91.80 | 180.00 | 7,160.46 | -4,070.42 | -159.28
| 11,236.00 | 91.70 | 178.80 | 7,157.72 | -4,160.37 | -158.34
| 11,325.00 | 92.10 | 179.90 | 7,154.77 | -4,249.31 | -157.33
| 11,415.00 | 90.00 | 179.90 | 7,153.12 | -4,339.29 | -157.18
| 11,505.00 | 89.30 | 179.50 | 7,153.67 | -4,429.29 | -156.70
| 11,595.00 | 88.90 | 179.00 | 7,155.08 | -4,519.27 | -155.53
| 11,685.00 | 88.70 | 178.10 | 7,156.96 | -4,609.22 | -153.25
| 11,775.00 | 89.30 | 180.70 | 7,158.54 | -4,699.19 | -152.31
| 11,865.00 | 89.40 | 179.90 | 7,159.56 | -4,789.19 | -152.78
| 11,955.00 | 90.70 | 182.10 | 7,159.48 | -4,879.17 | -154.35
| 12,045.00 | 90.80 | 181.30 | 7,158.30 | -4,969.12 | -157.02
| 12,135.00 | 90.50 | 179.70 | 7,157.28 | -5,059.11 | -157.80
| 12,225.00 | 90.10 | 183.40 | 7,156.81 | -5,149.06 | -160.24
| 12,315.00 | 90.10 | 182.80 | 7,156.65 | -5,238.92 | -165.11
| 12,405.00 | 89.80 | 182.00 | 7,156.73 | -5,328.84 | -168.87
| 12,495.00 | 89.60 | 181.80 | 7,157.20 | -5,418.79 | -171.86
| 12,585.00 | 91.60 | 180.20 | 7,156.26 | -5,508.77 | -173.43
| 12,675.00 | 92.20 | 180.00 | 7,153.27 | -5,598.72 | -173.59
| 12,765.00 | 91.70 | 179.50 | 7,150.21 | -5,688.66 | -173.19
| 12,854.00 | 92.00 | 179.70 | 7,147.34 | -5,777.61 | -172.57
| 12,944.00 | 89.70 | 180.40 | 7,146.00 | -5,867.60 | -172.65
| 13,034.00 | 89.80 | 178.30 | 7,146.40 | -5,957.59 | -171.63
| 13,124.00 | 90.80 | 179.90 | 7,145.92 | -6,047.57 | -170.22
| 13,214.00 | 90.80 | 179.50 | 7,144.67 | -6,137.56 | -169.75
| 13,304.00 | 90.80 | 178.50 | 7,143.41 | -6,227.54 | -168.17
| 13,394.00 | 90.00 | 180.40 | 7,142.78 | -6,317.52 | -167.31
| 13,485.00 | 90.50 | 181.10 | 7,142.39 | -6,408.52 | -168.50
| 13,575.00 | 90.70 | 181.80 | 7,141.44 | -6,498.48 | -170.78
| 13,665.00 | 90.10 | 182.50 | 7,140.81 | -6,588.41 | -174.16
| 13,755.00 | 91.10 | 184.10 | 7,139.87 | -6,678.26 | -179.34
| 13,845.00 | 91.50 | 184.10 | 7,137.83 | -6,768.00 | -185.77
| 13,935.00 | 90.10 | 182.10 | 7,136.57 | -6,857.86 | -190.63
| 14,025.00 | 89.40 | 183.20 | 7,136.97 | -6,947.76 | -194.80
| 14,115.00 | 89.10 | 182.30 | 7,138.14 | -7,037.64 | -199.11
| 14,142.00 | 88.80 | 182.10 | 7,138.64 | -7,064.62 | -200.15
| 14,194.41 | 88.80 | 182.10 | 7,139.74 | -7,116.99 | -202.07
| 14,195.00 | 88.80 | 182.10 | 7,139.75 | -7,117.57 | -202.09

## Lookup (hidden)
North Reference | RetunValue | Grid Type | ReturnValue | Deviation Indicator | ReturnValue
| 2 |  | 0 |  | 4
True |  | SPCS-Colorado Central-NAD27 |  | Directional
Grid |  | SPCS-Colorado Central-NAD83 |  | High Angle
|  | SPCS-Colorado North-NAD27 |  | Horizontal
SPCS-Colorado North-NAD83
SPCS-Colorado South-NAD27
SPCS-Colorado South-NAD83
UTM-Zone 12 NAD27
UTM-Zone 12 NAD83
UTM-Zone 13 NAD27
UTM-Zone 13 NAD83