## Data
Header Information | measured depth (ft) | inclination (°) | azimuth (°) | true vertical depth (ft) | northing +N/-S (ft) | easting +E/-W (ft)
Operator Name | 160 | 0.4 | 158.1 | 160 | -0.5 | 0.2
Bayswater | 251 | 0.2 | 94.6 | 251 | -0.8 | 0.5
Operator Number | 343 | 0.1 | 302.1 | 343 | -0.8 | 0.6
10261 | 434 | 1.2 | 3.9 | 434 | 0.2 | 0.6
Well Name and Number | 526 | 2.5 | 358.7 | 525.9 | 3.2 | 0.6
Sherley C-4-9HN | 618 | 3.2 | 337.6 | 617.8 | 7.5 | -0.4
API Number (if available) | 709 | 4.4 | 335.1 | 708.6 | 13.1 | -2.9
05-123-40898 | 785 | 4.9 | 337.4 | 784.4 | 18.7 | -5.3
Location: QQ SEC TWP RGE | 916 | 4.8 | 337.5 | 914.9 | 28.9 | -9.6
Sec.4-T5N-R65W | 1011 | 7.6 | 342.3 | 1009.3 | 38.6 | -13
Citing Type: Planned or Actual | 1105 | 7.7 | 339.3 | 1102.5 | 50.4 | -17.1
Actual | 1197 | 7.3 | 337 | 1193.7 | 61.5 | -21.6
Deviation Indicator | 1288 | 7.3 | 336.5 | 1284 | 72.2 | -26.2
Horizontal | 1380 | 7.3 | 338.2 | 1375.2 | 83 | -30.7
North Reference | 1472 | 6.9 | 332.4 | 1466.5 | 93.3 | -35.4
True | 1564 | 6.2 | 326.6 | 1557.9 | 102.3 | -40.7
Grid Type | 1654 | 7.3 | 325.1 | 1647.3 | 111.1 | -46.6
#VALUE! | 1746 | 7.5 | 335.1 | 1738.5 | 121.3 | -52.5
| 1838 | 6.9 | 327.7 | 1829.8 | 131.4 | -58
| 1929 | 7.5 | 336.5 | 1920.1 | 141.5 | -63.3
| 2021 | 7.3 | 329.6 | 2011.3 | 152 | -68.6
| 2113 | 7.8 | 336.1 | 2102.5 | 162.8 | -74.1
| 2204 | 7.3 | 334.9 | 2192.8 | 173.7 | -79.1
| 2296 | 7.2 | 332.8 | 2284 | 184.1 | -84.2
| 2389 | 7.1 | 330.7 | 2376.3 | 194.3 | -89.7
| 2483 | 6.4 | 326.8 | 2469.6 | 203.7 | -95.4
| 2576 | 7.2 | 335.4 | 2562 | 213.4 | -100.6
| 2670 | 7.2 | 332.3 | 2655.3 | 224 | -105.8
| 2764 | 7.8 | 337.9 | 2748.4 | 235.1 | -111
| 2857 | 7 | 334.6 | 2840.7 | 246 | -115.8
| 2951 | 6.4 | 332.4 | 2934 | 255.9 | -120.7
| 3045 | 7.1 | 333.8 | 3027.4 | 265.7 | -125.7
| 3136 | 6.2 | 330.3 | 3117.8 | 275 | -130.6
| 3231 | 6.7 | 333.7 | 3212.2 | 284.5 | -135.6
| 3324 | 6.9 | 326.1 | 3304.5 | 294 | -141.1
| 3417 | 6.5 | 338.6 | 3396.9 | 303.5 | -146.1
| 3512 | 6.5 | 340.4 | 3491.3 | 313.6 | -149.9
| 3605 | 7.8 | 346 | 3583.5 | 324.6 | -153.2
| 3698 | 8.2 | 345.8 | 3675.6 | 337.2 | -156.3
| 3791 | 8.4 | 341.2 | 3767.7 | 350.1 | -160.2
| 3886 | 8.7 | 341.8 | 3861.6 | 363.5 | -164.6
| 3980 | 8.5 | 340.2 | 3954.6 | 376.7 | -169.2
| 4074 | 7.4 | 340.4 | 4047.7 | 389 | -173.6
| 4168 | 8.3 | 342.5 | 4140.8 | 401.2 | -177.7
| 4262 | 7.6 | 339.8 | 4233.9 | 413.5 | -181.8
| 4357 | 8.7 | 335.4 | 4327.9 | 425.9 | -187
| 4452 | 8.4 | 333.1 | 4421.9 | 438.6 | -193.1
| 4545 | 7.7 | 332.4 | 4513.9 | 450.2 | -199.1
| 4639 | 6.3 | 330.5 | 4607.2 | 460.3 | -204.6
| 4732 | 7.6 | 329.1 | 4699.5 | 470 | -210.2
| 4826 | 6.5 | 326.3 | 4792.8 | 479.7 | -216.4
| 4920 | 6.7 | 327 | 4886.2 | 488.8 | -222.3
| 5014 | 6.4 | 326.8 | 4979.6 | 497.8 | -228.2
| 5107 | 5.3 | 324.9 | 5072.1 | 505.6 | -233.5
| 5202 | 4.2 | 321.2 | 5166.8 | 511.9 | -238.2
| 5296 | 3.2 | 321.5 | 5260.6 | 516.6 | -242
| 5389 | 2.2 | 323.1 | 5353.5 | 520.1 | -244.7
| 5484 | 0.2 | 159.3 | 5448.5 | 521.4 | -245.7
| 5578 | 0.7 | 202 | 5542.5 | 520.7 | -245.8
| 5672 | 0.7 | 232.4 | 5636.5 | 519.8 | -246.5
| 5766 | 0.7 | 217.7 | 5730.4 | 519 | -247.3
| 5860 | 0.8 | 231.2 | 5824.4 | 518.2 | -248.2
| 5953 | 0.5 | 162.8 | 5917.4 | 517.4 | -248.6
| 6048 | 0.7 | 175.8 | 6012.4 | 516.4 | -248.4
| 6141 | 0.8 | 207.1 | 6105.4 | 515.3 | -248.7
| 6235 | 0.8 | 210.3 | 6199.4 | 514.1 | -249.3
| 6282 | 1 | 192.3 | 6246.4 | 513.4 | -249.5
| 6329 | 3.8 | 189 | 6293.4 | 511.5 | -249.9
| 6376 | 7 | 190.2 | 6340.1 | 507.1 | -250.6
| 6423 | 11 | 187.1 | 6386.6 | 499.8 | -251.7
| 6470 | 13.8 | 184.8 | 6432.5 | 489.8 | -252.7
| 6516 | 17.4 | 180.4 | 6476.8 | 477.5 | -253.2
| 6563 | 21.9 | 180.7 | 6521 | 461.7 | -253.4
| 6609 | 26.1 | 181.8 | 6563 | 443 | -253.8
| 6656 | 28.4 | 180.9 | 6604.8 | 421.4 | -254.3
| 6703 | 30.9 | 179.5 | 6645.6 | 398.2 | -254.4
| 6750 | 35.4 | 178.1 | 6685 | 372.5 | -253.8
| 6797 | 39 | 177.9 | 6722.4 | 344.1 | -252.8
| 6844 | 43.1 | 178.3 | 6757.9 | 313.3 | -251.8
| 6891 | 46.7 | 179.9 | 6791.1 | 280.1 | -251.3
| 6938 | 50.3 | 179.9 | 6822.3 | 244.9 | -251.2
| 6984 | 54.2 | 180.7 | 6850.4 | 208.6 | -251.4
| 7031 | 59.4 | 179.5 | 6876.2 | 169.2 | -251.5
| 7078 | 63.4 | 180 | 6898.7 | 128 | -251.3
| 7125 | 65.4 | 180.6 | 6919 | 85.6 | -251.5
| 7173 | 70.7 | 180.2 | 6936.9 | 41.1 | -251.8
| 7220 | 76.4 | 181.6 | 6950.2 | -4 | -252.6
| 7266 | 81.6 | 182.3 | 6959 | -49.1 | -254.1
| 7313 | 85.1 | 181.8 | 6964.4 | -95.7 | -255.8
| 7355 | 87.7 | 179.3 | 6967.1 | -137.6 | -256.2
| 7437 | 89.3 | 179.7 | 6969.2 | -219.6 | -255.4
| 7531 | 89.5 | 179.2 | 6970.2 | -313.6 | -254.5
| 7625 | 89.3 | 177.4 | 6971.2 | -407.5 | -251.8
| 7719 | 90.3 | 178.6 | 6971.5 | -501.5 | -248.5
| 7813 | 90.9 | 179.5 | 6970.5 | -595.4 | -246.9
| 7907 | 90.9 | 179 | 6969 | -689.4 | -245.7
| 8001 | 91.5 | 180 | 6967.1 | -783.4 | -244.9
| 8095 | 92.3 | 178.6 | 6964 | -877.3 | -243.7
| 8189 | 92 | 179 | 6960.4 | -971.3 | -241.8
| 8283 | 90 | 179.5 | 6958.8 | -1065.2 | -240.5
| 8378 | 88.7 | 180.7 | 6959.9 | -1160.2 | -240.7
| 8472 | 89.3 | 182.3 | 6961.5 | -1254.2 | -243.2
| 8566 | 90.6 | 182.3 | 6961.6 | -1348.1 | -246.9
| 8660 | 90.8 | 181.3 | 6960.4 | -1442 | -249.9
| 8754 | 91.1 | 179.7 | 6958.9 | -1536 | -250.7
| 8848 | 91.2 | 181.3 | 6957 | -1630 | -251.5
| 8942 | 91.5 | 180.4 | 6954.8 | -1723.9 | -252.9
| 9036 | 92 | 180.6 | 6951.9 | -1817.9 | -253.7
| 9131 | 91.1 | 181.6 | 6949.3 | -1912.8 | -255.6
| 9225 | 91.3 | 180.2 | 6947.4 | -2006.8 | -257
| 9319 | 89.9 | 180.2 | 6946.4 | -2100.8 | -257.4
| 9412 | 89.7 | 177.9 | 6946.7 | -2193.8 | -255.8
| 9507 | 90.4 | 179.3 | 6946.6 | -2288.8 | -253.5
| 9601 | 89.9 | 179.7 | 6946.4 | -2382.7 | -252.7
| 9696 | 91.2 | 180.2 | 6945.5 | -2477.7 | -252.6
| 9790 | 91 | 181.4 | 6943.7 | -2571.7 | -253.9
| 9884 | 91.7 | 181.1 | 6941.5 | -2665.7 | -256
| 9978 | 89.4 | 180.6 | 6940.5 | -2759.6 | -257.3
| 10073 | 89.7 | 180.4 | 6941.3 | -2854.6 | -258.2
| 10167 | 90.3 | 178.6 | 6941.3 | -2948.6 | -257.4
| 10262 | 91.5 | 180.9 | 6939.8 | -3043.6 | -256.9
| 10356 | 92.7 | 179.7 | 6936.4 | -3137.5 | -257.4
| 10448 | 91.5 | 181.6 | 6933 | -3229.5 | -258.5
| 10540 | 91.6 | 180.7 | 6930.5 | -3321.4 | -260.3
| 10631 | 90.9 | 182 | 6928.5 | -3412.4 | -262.5
| 10723 | 90.6 | 180.9 | 6927.3 | -3504.3 | -264.8
| 10814 | 90.4 | 180.7 | 6926.5 | -3595.3 | -266.1
| 10906 | 90.6 | 179.5 | 6925.7 | -3687.3 | -266.2
| 10997 | 90.7 | 178.8 | 6924.7 | -3778.3 | -264.9
| 11089 | 90.4 | 179.5 | 6923.8 | -3870.3 | -263.5
| 11180 | 90.7 | 179.3 | 6922.9 | -3961.3 | -262.6
| 11271 | 91.2 | 178.5 | 6921.4 | -4052.2 | -260.8
| 11363 | 90.3 | 177.2 | 6920.2 | -4144.2 | -257.4
| 11455 | 89.4 | 178.8 | 6920.5 | -4236.1 | -254.1
| 11545 | 89.9 | 179.3 | 6921 | -4326.1 | -252.7
| 11637 | 89.6 | 181.4 | 6921.4 | -4418.1 | -253.2
| 11729 | 89.9 | 179.9 | 6921.8 | -4510.1 | -254.3
| 11820 | 90.2 | 182.1 | 6921.7 | -4601 | -255.9
| 11912 | 90.7 | 180.6 | 6921 | -4693 | -258
| 12003 | 90.9 | 181.8 | 6919.7 | -4784 | -259.9
| 12094 | 90.9 | 180.4 | 6918.3 | -4875 | -261.7
| 12186 | 89.9 | 180.4 | 6917.7 | -4967 | -262.3
| 12279 | 90.8 | 180.9 | 6917.1 | -5059.9 | -263.4
| 12370 | 91.5 | 180.2 | 6915.3 | -5150.9 | -264.2
| 12461 | 90.4 | 179.9 | 6913.8 | -5241.9 | -264.3
| 12553 | 91.3 | 179.3 | 6912.4 | -5333.9 | -263.7
| 12644 | 91.3 | 180.6 | 6910.3 | -5424.9 | -263.6
| 12736 | 92.2 | 179.3 | 6907.5 | -5516.8 | -263.5
| 12824.1 | 92.88 | 179.88 | 6903.6 | -5604.9 | -262.9
| 12827 | 92.9 | 179.9 | 6903.5 | -5607.7 | -262.9
| 12919 | 90.4 | 179.3 | 6900.8 | -5699.7 | -262.2
| 13010 | 91 | 179 | 6899.7 | -5790.7 | -260.9
| 13104 | 91.4 | 178.8 | 6897.7 | -5884.6 | -259.1
| 13198 | 90.3 | 179.5 | 6896.3 | -5978.6 | -257.7
| 13292 | 91.5 | 178.5 | 6894.9 | -6072.6 | -256.1
| 13386 | 89.5 | 177.9 | 6894 | -6166.5 | -253.1
| 13481 | 90.2 | 177.9 | 6894.3 | -6261.5 | -249.6
| 13575 | 89.9 | 179.3 | 6894.2 | -6355.4 | -247.3
| 13669 | 90.6 | 179 | 6893.8 | -6449.4 | -245.9
| 13763 | 89.8 | 178.8 | 6893.5 | -6543.4 | -244.1
| 13857 | 90.5 | 179.2 | 6893.2 | -6637.4 | -242.5
| 13951 | 91.2 | 177.2 | 6891.8 | -6731.3 | -239.5
| 14045 | 90.9 | 177.9 | 6890.1 | -6825.2 | -235.5
| 14138 | 90.7 | 178.6 | 6888.8 | -6918.2 | -232.7
| 14233 | 91.5 | 178.6 | 6887 | -7013.1 | -230.4
| 14294.4 | 90.91 | 178.08 | 6885.7 | -7074.5 | -228.6
| 14327 | 90.6 | 177.8 | 6885.3 | -7107 | -227.4
| 14421 | 89.9 | 178.3 | 6884.9 | -7201 | -224.2
| 14515 | 89.8 | 179.7 | 6885.1 | -7295 | -222.6
| 14608 | 89.2 | 177.2 | 6885.9 | -7387.9 | -220
| 14702 | 89.6 | 178.1 | 6886.9 | -7481.8 | -216.2
| 14796 | 87.8 | 178.1 | 6889 | -7575.8 | -213.1
| 14891 | 89.6 | 182.7 | 6891.2 | -7670.7 | -213.7
| 14985 | 91.6 | 183.6 | 6890.2 | -7764.6 | -218.9
| 15079 | 90.9 | 183.4 | 6888.2 | -7858.4 | -224.6
| 15173 | 91.3 | 184.3 | 6886.3 | -7952.1 | -231
| 15267 | 91.5 | 183.4 | 6884.1 | -8045.9 | -237.3
| 15361 | 91.4 | 183.7 | 6881.7 | -8139.7 | -243.1
| 15456 | 90.5 | 185 | 6880.1 | -8234.4 | -250.3
| 15549 | 90 | 185 | 6879.7 | -8327 | -258.4
| 15643 | 88.1 | 184.3 | 6881.3 | -8420.7 | -266
| 15738 | 89.4 | 183.6 | 6883.3 | -8515.5 | -272.6
| 15832 | 90.6 | 182.7 | 6883.3 | -8609.3 | -277.7
| 15926 | 90.3 | 182 | 6882.6 | -8703.2 | -281.6
| 16020 | 89.7 | 181.8 | 6882.6 | -8797.2 | -284.7
| 16115 | 87.8 | 183.2 | 6884.7 | -8892.1 | -288.8
| 16209 | 88.2 | 183.4 | 6887.9 | -8985.8 | -294.2
| 16303 | 88.5 | 183 | 6890.6 | -9079.7 | -299.5
| 16398 | 89.2 | 183.7 | 6892.6 | -9174.5 | -305
| 16492 | 89.6 | 183.6 | 6893.5 | -9268.3 | -311
| 16586 | 90 | 183.7 | 6893.9 | -9362.1 | -317
| 16680 | 90.7 | 183.2 | 6893.3 | -9455.9 | -322.7
| 16775 | 91.5 | 182.3 | 6891.5 | -9550.8 | -327.2
| 16869 | 92.3 | 181.8 | 6888.4 | -9644.7 | -330.6
| 16888 | 92.5 | 182.5 | 6887.6 | -9663.6 | -331.3
| 16945 | 92.5 | 182.5 | 6885.1 | -9720.5 | -333.8

## Lookup (hidden)
North Reference | RetunValue | Grid Type | ReturnValue | Deviation Indicator | ReturnValue
| 2 |  | 0 |  | 4
True |  | SPCS-Colorado Central-NAD27 |  | Directional
Grid |  | SPCS-Colorado Central-NAD83 |  | High Angle
|  | SPCS-Colorado North-NAD27 |  | Horizontal
SPCS-Colorado North-NAD83
SPCS-Colorado South-NAD27
SPCS-Colorado South-NAD83
UTM-Zone 12 NAD27
UTM-Zone 12 NAD83
UTM-Zone 13 NAD27
UTM-Zone 13 NAD83