## Data
Header Information | measured depth (ft) | inclination (°) | azimuth (°) | true vertical depth (ft) | northing +N/-S (ft) | easting +E/-W (ft)
Operator Name | 0 | 0 | 0 | 0 | 0 | 0
Bayswater | 160 | 2.3 | 111.9 | 159.96 | -1.2 | 2.98
Operator Number | 251 | 3.7 | 95 | 250.83 | -2.13 | 7.6
10261 | 343 | 5 | 91.5 | 342.56 | -2.5 | 14.56
Well Name and Number | 434 | 6.4 | 80.7 | 433.12 | -1.78 | 23.53
Sherley E-4-9HN | 526 | 7.4 | 67.7 | 524.45 | 1.29 | 34.08
API Number (if available) | 618 | 8.8 | 48.2 | 615.55 | 8.23 | 44.81
05-123-40967 | 710 | 9.6 | 35.6 | 706.38 | 19.16 | 54.52
Location: QQ SEC TWP RGE | 780 | 9.6 | 28.4 | 775.4 | 29.05 | 60.69
Sec.4-T5N-R65W | 917 | 9.5 | 23.8 | 910.5 | 49.44 | 70.69
Citing Type: Planned or Actual | 1011 | 9 | 28.2 | 1003.28 | 63.02 | 77.3
Actual | 1106 | 7.9 | 28.5 | 1097.25 | 75.3 | 83.92
Deviation Indicator | 1197 | 7.1 | 38.4 | 1187.47 | 85.21 | 90.4
Horizontal | 1289 | 6.9 | 38.5 | 1278.79 | 93.99 | 97.37
North Reference | 1380 | 7.1 | 40 | 1369.11 | 102.57 | 104.39
True | 1472 | 6.6 | 38.2 | 1460.45 | 111.08 | 111.31
Grid Type | 1564 | 7.6 | 35.6 | 1551.74 | 120.19 | 118.12
#VALUE! | 1654 | 7.5 | 43.8 | 1640.97 | 129.26 | 125.65
| 1746 | 7.2 | 42.4 | 1732.21 | 137.86 | 133.7
| 1838 | 6.5 | 36.6 | 1823.55 | 146.29 | 140.69
| 1929 | 6.9 | 43.8 | 1913.93 | 154.37 | 147.55
| 2021 | 7.7 | 38.5 | 2005.19 | 163.19 | 155.21
| 2113 | 7.5 | 29.8 | 2096.38 | 173.22 | 162.03
| 2204 | 7.4 | 43.3 | 2186.62 | 182.64 | 169
| 2297 | 6.4 | 37.7 | 2278.95 | 191.1 | 176.28
| 2389 | 7.7 | 43.3 | 2370.25 | 199.64 | 183.64
| 2483 | 7.6 | 37.1 | 2463.42 | 209.18 | 191.71
| 2577 | 7.3 | 33.8 | 2556.62 | 219.1 | 198.78
| 2670 | 7.7 | 44 | 2648.83 | 228.5 | 206.4
| 2764 | 7.8 | 42.9 | 2741.97 | 237.7 | 215.11
| 2857 | 6.9 | 39.8 | 2834.21 | 246.61 | 222.98
| 2951 | 6.6 | 34.1 | 2927.56 | 255.43 | 229.63
| 3045 | 7.4 | 32.7 | 3020.86 | 264.99 | 235.93
| 3136 | 7.5 | 31.3 | 3111.09 | 275 | 242.18
| 3231 | 7.3 | 40.8 | 3205.3 | 284.87 | 249.34
| 3324 | 6.3 | 37.8 | 3297.65 | 293.37 | 256.33
| 3417 | 5.7 | 37 | 3390.14 | 301.09 | 262.24
| 3512 | 5.9 | 35.4 | 3484.65 | 308.84 | 267.91
| 3605 | 6.7 | 40.3 | 3577.09 | 316.87 | 274.18
| 3698 | 7 | 39.4 | 3669.42 | 325.39 | 281.29
| 3791 | 7.3 | 39.4 | 3761.7 | 334.33 | 288.64
| 3886 | 7.7 | 40.5 | 3855.89 | 343.84 | 296.6
| 3980 | 7.8 | 41.9 | 3949.03 | 353.37 | 304.95
| 4074 | 7.5 | 42.2 | 4042.19 | 362.67 | 313.33
| 4169 | 8.5 | 39.6 | 4136.27 | 372.67 | 321.97
| 4262 | 7.9 | 39.4 | 4228.32 | 382.9 | 330.41
| 4357 | 7.2 | 36.3 | 4322.49 | 392.75 | 338.08
| 4452 | 7.4 | 40.8 | 4416.72 | 402.18 | 345.6
| 4545 | 7 | 40.1 | 4508.99 | 411.04 | 353.16
| 4639 | 6.1 | 37.1 | 4602.38 | 419.41 | 359.87
| 4732 | 5.5 | 39.1 | 4694.9 | 426.81 | 365.66
| 4826 | 4 | 25 | 4788.58 | 433.28 | 369.88
| 4920 | 3.4 | 19.6 | 4882.38 | 438.87 | 372.2
| 5014 | 3.1 | 16.6 | 4976.23 | 443.94 | 373.87
| 5107 | 1.6 | 2.3 | 5069.15 | 447.64 | 374.64
| 5202 | 1.3 | 356.9 | 5164.12 | 450.05 | 374.63
| 5296 | 1 | 353.5 | 5258.1 | 451.92 | 374.48
| 5389 | 1 | 1.8 | 5351.09 | 453.54 | 374.41
| 5484 | 0.9 | 13.8 | 5446.07 | 455.1 | 374.62
| 5578 | 1.3 | 64.2 | 5540.06 | 456.28 | 375.75
| 5672 | 1.2 | 96 | 5634.04 | 456.64 | 377.69
| 5766 | 1.2 | 201.8 | 5728.02 | 455.62 | 378.31
| 5860 | 1.1 | 208.2 | 5822.01 | 453.91 | 377.51
| 5953 | 1.1 | 229.4 | 5914.99 | 452.54 | 376.42
| 6048 | 1 | 233 | 6009.97 | 451.45 | 375.06
| 6142 | 0.6 | 234.7 | 6103.96 | 450.67 | 374
| 6189 | 0.8 | 232.6 | 6150.96 | 450.33 | 373.54
| 6236 | 1.1 | 204.8 | 6197.95 | 449.72 | 373.09
| 6283 | 3.4 | 183.7 | 6244.91 | 447.92 | 372.81
| 6329 | 6.3 | 177.6 | 6290.75 | 444.04 | 372.83
| 6376 | 10.3 | 175.8 | 6337.24 | 437.27 | 373.25
| 6423 | 13.5 | 176.7 | 6383.23 | 427.6 | 373.87
| 6470 | 16.2 | 177.1 | 6428.65 | 415.57 | 374.52
| 6516 | 18.5 | 176.7 | 6472.56 | 401.88 | 375.26
| 6563 | 22.4 | 180.2 | 6516.59 | 385.47 | 375.66
| 6609 | 27.1 | 181.6 | 6558.35 | 366.22 | 375.34
| 6656 | 32.1 | 181.1 | 6599.21 | 343.02 | 374.8
| 6703 | 36.3 | 178.6 | 6638.07 | 316.61 | 374.9
| 6750 | 39.7 | 177.8 | 6675.1 | 287.7 | 375.82
| 6797 | 42.9 | 176.9 | 6710.41 | 256.71 | 377.26
| 6844 | 45.7 | 177.1 | 6744.04 | 223.94 | 378.97
| 6891 | 49.4 | 177.9 | 6775.76 | 189.3 | 380.48
| 6938 | 53.6 | 179 | 6805.01 | 152.54 | 381.46
| 6985 | 56.9 | 178.8 | 6831.8 | 113.93 | 382.21
| 7032 | 59.7 | 181.1 | 6856.49 | 73.95 | 382.23
| 7078 | 63.8 | 180.6 | 6878.26 | 33.44 | 381.63
| 7125 | 67.3 | 182.2 | 6897.71 | -9.32 | 380.58
| 7173 | 71.3 | 180.2 | 6914.68 | -54.2 | 379.65
| 7220 | 75.1 | 180.8 | 6928.26 | -99.18 | 379.25
| 7266 | 80.6 | 180.9 | 6937.94 | -144.13 | 378.59
| 7313 | 86.8 | 180.4 | 6943.09 | -190.82 | 378.06
| 7344 | 89.2 | 180.8 | 6944.18 | -221.8 | 377.73
| 7468 | 90.7 | 180.9 | 6944.28 | -345.78 | 375.89
| 7562 | 89.6 | 180.2 | 6944.04 | -439.77 | 374.99
| 7656 | 90.1 | 179.7 | 6944.28 | -533.77 | 375.07
| 7750 | 91.2 | 180.1 | 6943.22 | -627.77 | 375.24
| 7844 | 90 | 179 | 6942.23 | -721.75 | 375.98
| 7938 | 91 | 179 | 6941.41 | -815.74 | 377.62
| 8033 | 90.6 | 179.5 | 6940.09 | -910.72 | 378.86
| 8126 | 89.4 | 180.6 | 6940.09 | -1003.71 | 378.78
| 8221 | 89.4 | 181.5 | 6941.08 | -1098.69 | 377.04
| 8315 | 90 | 181.1 | 6941.57 | -1192.67 | 374.9
| 8409 | 90.7 | 181.3 | 6941 | -1286.64 | 372.94
| 8503 | 90.1 | 179.2 | 6940.34 | -1380.63 | 372.53
| 8597 | 88.1 | 180.9 | 6941.82 | -1474.61 | 372.44
| 8691 | 89.4 | 179.7 | 6943.87 | -1568.59 | 371.95
| 8785 | 87.3 | 179.5 | 6946.58 | -1662.54 | 372.61
| 8880 | 86.3 | 181.3 | 6951.88 | -1757.39 | 371.95
| 8974 | 87.1 | 182.5 | 6957.29 | -1851.18 | 368.84
| 9067 | 87.9 | 182.9 | 6961.35 | -1943.98 | 364.46
| 9162 | 91.5 | 183.4 | 6961.85 | -2038.82 | 359.24
| 9256 | 93.3 | 180.8 | 6957.91 | -2132.66 | 355.8
| 9350 | 92.9 | 179.2 | 6952.83 | -2226.52 | 355.8
| 9444 | 92.2 | 177.4 | 6948.64 | -2320.38 | 358.58
| 9538 | 89.4 | 178.8 | 6947.33 | -2414.31 | 361.7
| 9633 | 90 | 182.2 | 6947.83 | -2509.29 | 360.87
| 9727 | 90 | 183 | 6947.83 | -2603.2 | 356.61
| 9821 | 89.9 | 182.2 | 6947.91 | -2697.1 | 352.34
| 9916 | 89.6 | 179.4 | 6948.32 | -2792.08 | 351.02
| 10009 | 90 | 180.4 | 6948.65 | -2885.08 | 351.18
| 10104 | 89.9 | 179.4 | 6948.73 | -2980.07 | 351.34
| 10198 | 90.6 | 179 | 6948.32 | -3074.06 | 352.66
| 10293 | 91.1 | 178.1 | 6946.91 | -3169.02 | 355.06
| 10387 | 90.3 | 178.1 | 6945.76 | -3262.96 | 358.18
| 10479 | 91.5 | 176.9 | 6944.32 | -3354.86 | 362.19
| 10571 | 90.6 | 177.1 | 6942.63 | -3446.72 | 367
| 10662 | 88.4 | 178.8 | 6943.43 | -3537.65 | 370.26
| 10754 | 86.3 | 181.1 | 6947.68 | -3629.54 | 370.34
| 10845 | 89.3 | 181.5 | 6951.17 | -3720.44 | 368.28
| 10937 | 88.5 | 179.4 | 6952.94 | -3812.41 | 367.55
| 11029 | 88.9 | 182.5 | 6955.03 | -3904.36 | 366.03
| 11120 | 90.1 | 181.1 | 6955.82 | -3995.31 | 363.17
| 11211 | 92.3 | 182.5 | 6953.92 | -4086.24 | 360.31
| 11302 | 92.7 | 180.2 | 6949.95 | -4177.12 | 358.17
| 11394 | 91.5 | 181.6 | 6946.58 | -4269.04 | 356.73
| 11486 | 89.6 | 179.9 | 6945.69 | -4361.02 | 355.52
| 11577 | 87.8 | 181.1 | 6947.76 | -4451.99 | 354.73
| 11668 | 89.3 | 182 | 6950.06 | -4542.92 | 352.27
| 11760 | 91.6 | 181.6 | 6949.34 | -4634.87 | 349.38
| 11851 | 90 | 182.3 | 6948.07 | -4725.8 | 346.28
| 11943 | 91 | 181.1 | 6947.26 | -4817.76 | 343.55
| 12034 | 90.3 | 180.4 | 6946.23 | -4908.74 | 342.36
| 12126 | 91.1 | 179.2 | 6945.11 | -5000.73 | 342.68
| 12217 | 90.3 | 178.8 | 6944 | -5091.71 | 344.27
| 12310 | 89.3 | 180.1 | 6944.32 | -5184.7 | 345.16
| 12401 | 90.9 | 181.6 | 6944.16 | -5275.69 | 343.81
| 12492 | 90.1 | 178.8 | 6943.37 | -5366.67 | 343.5
| 12584 | 88.6 | 177.9 | 6944.41 | -5458.63 | 346.15
| 12676 | 88.1 | 179.4 | 6947.06 | -5550.56 | 348.31
| 12767 | 89.3 | 179.7 | 6949.12 | -5641.53 | 349.03
| 12859 | 88.8 | 181.6 | 6950.65 | -5733.51 | 347.98
| 12950 | 90.4 | 181.1 | 6951.29 | -5824.48 | 345.84
| 13042 | 91.2 | 181.5 | 6950 | -5916.44 | 343.75
| 13136 | 91.5 | 180.6 | 6947.79 | -6010.4 | 342.03
| 13230 | 90.9 | 180.9 | 6945.82 | -6104.37 | 340.8
| 13323 | 90 | 180.1 | 6945.09 | -6197.36 | 339.99
| 13418 | 89.2 | 181.8 | 6945.75 | -6292.34 | 338.41
| 13512 | 89.5 | 180.2 | 6946.82 | -6386.32 | 336.77
| 13606 | 89.1 | 181.3 | 6947.96 | -6480.3 | 335.54
| 13700 | 89.4 | 180.8 | 6949.2 | -6574.28 | 333.82
| 13794 | 90.4 | 178.8 | 6949.36 | -6668.27 | 334.15
| 13889 | 90.7 | 179.7 | 6948.45 | -6763.26 | 335.39
| 13982 | 89.9 | 179.2 | 6947.96 | -6856.25 | 336.29
| 14076 | 88.5 | 180.2 | 6949.27 | -6950.24 | 336.78
| 14169 | 89.7 | 179.4 | 6950.73 | -7043.22 | 337.1
| 14264 | 89.7 | 181.1 | 6951.23 | -7138.22 | 336.69
| 14358 | 90.6 | 179.9 | 6950.99 | -7232.21 | 335.87
| 14452 | 90.3 | 180.6 | 6950.25 | -7326.21 | 335.46
| 14546 | 89.5 | 180.9 | 6950.41 | -7420.2 | 334.23
| 14640 | 88.7 | 181.6 | 6951.89 | -7514.16 | 332.18
| 14734 | 89.7 | 182.5 | 6953.2 | -7608.09 | 328.81
| 14827 | 90.2 | 182 | 6953.28 | -7701.02 | 325.16
| 14922 | 90.6 | 181.8 | 6952.62 | -7795.96 | 322.01
| 15016 | 90.3 | 180.9 | 6951.88 | -7889.93 | 319.8
| 15110 | 90.5 | 180.4 | 6951.22 | -7983.93 | 318.73
| 15204 | 90.1 | 180.8 | 6950.73 | -8077.92 | 317.75
| 15298 | 90.7 | 180.1 | 6950.07 | -8171.91 | 317.01
| 15393 | 90.7 | 179.7 | 6948.91 | -8266.91 | 317.18
| 15487 | 89.6 | 181.3 | 6948.67 | -8360.9 | 316.36
| 15581 | 90.7 | 180.1 | 6948.42 | -8454.89 | 315.21
| 15674 | 90 | 180.6 | 6947.85 | -8547.88 | 314.64
| 15769 | 89.8 | 181.3 | 6948.02 | -8642.87 | 313.06
| 15863 | 88.7 | 180.6 | 6949.25 | -8736.85 | 311.51
| 15957 | 89.5 | 180.1 | 6950.73 | -8830.83 | 310.93
| 16052 | 90.3 | 179.2 | 6950.89 | -8925.83 | 311.51
| 16146 | 89.4 | 179.5 | 6951.14 | -9019.82 | 312.58
| 16241 | 88.6 | 180.8 | 6952.8 | -9114.8 | 312.33
| 16335 | 89.7 | 180.2 | 6954.19 | -9208.79 | 311.51
| 16429 | 89.7 | 179 | 6954.68 | -9302.78 | 312.17
| 16523 | 90.2 | 180.1 | 6954.77 | -9396.78 | 312.9
| 16618 | 91.1 | 179.2 | 6953.69 | -9491.77 | 313.48
| 16712 | 92.2 | 178.5 | 6950.98 | -9585.71 | 315.37
| 16760 | 92.5 | 177.2 | 6949.01 | -9633.63 | 317.17
| 16817 | 92.5 | 177.2 | 6946.53 | -9690.51 | 319.95

## Lookup (hidden)
North Reference | RetunValue | Grid Type | ReturnValue | Deviation Indicator | ReturnValue
| 2 |  | 0 |  | 4
True |  | SPCS-Colorado Central-NAD27 |  | Directional
Grid |  | SPCS-Colorado Central-NAD83 |  | High Angle
|  | SPCS-Colorado North-NAD27 |  | Horizontal
SPCS-Colorado North-NAD83
SPCS-Colorado South-NAD27
SPCS-Colorado South-NAD83
UTM-Zone 12 NAD27
UTM-Zone 12 NAD83
UTM-Zone 13 NAD27
UTM-Zone 13 NAD83