## Data
Header Information | measured depth (ft) | inclination (°) | azimuth (°) | true vertical depth (ft) | northing +N/-S (ft) | easting +E/-W (ft)
Operator Name | 0 | 0 | 0 | 0 | 0 | 0
Bayswater | 130 | 0.6 | 95.2 | 130 | -0.06 | 0.68
Operator Number | 221 | 0.6 | 96.4 | 220.99 | -0.16 | 1.63
10261 | 312 | 0.7 | 90.4 | 311.99 | -0.21 | 2.66
Well Name and Number | 404 | 0.9 | 90.6 | 403.98 | -0.23 | 3.94
Sherley F-4-9HN | 495 | 1.1 | 107.6 | 494.96 | -0.5 | 5.49
API Number (if available) | 587 | 0.8 | 70.7 | 586.95 | -0.55 | 6.93
05-123-40897 | 679 | 0.7 | 299.8 | 678.95 | -0.06 | 7.05
Location: QQ SEC TWP RGE | 785 | 1.1 | 296.2 | 784.94 | 0.71 | 5.58
Sec.4-T5N-R65W | 917 | 1.1 | 292.9 | 916.91 | 1.76 | 3.27
Citing Type: Planned or Actual | 1011 | 0.7 | 73.7 | 1010.91 | 2.27 | 2.99
Actual | 1106 | 2.4 | 64.6 | 1105.87 | 3.29 | 5.35
Deviation Indicator | 1197 | 4.3 | 64.2 | 1196.71 | 5.59 | 10.14
Horizontal | 1289 | 7.1 | 62.6 | 1288.24 | 9.71 | 18.3
North Reference | 1380 | 9.2 | 58.8 | 1378.32 | 16.07 | 29.51
True | 1472 | 9.5 | 51.2 | 1469.1 | 24.64 | 41.72
Grid Type | 1564 | 9.8 | 50.1 | 1559.8 | 34.42 | 53.64
#VALUE! | 1655 | 9.3 | 56.5 | 1649.54 | 43.44 | 65.72
| 1746 | 10.6 | 66 | 1739.18 | 50.91 | 79.5
| 1838 | 10.3 | 63.2 | 1829.65 | 58.06 | 94.57
| 1929 | 11.7 | 52.4 | 1918.99 | 67.36 | 109.14
| 2021 | 10.6 | 47.5 | 2009.25 | 78.76 | 122.77
| 2113 | 10.2 | 54.9 | 2099.74 | 89.17 | 135.68
| 2205 | 10.6 | 65.8 | 2190.24 | 97.32 | 150.06
| 2297 | 10.6 | 59.8 | 2280.67 | 105.04 | 165.09
| 2389 | 11 | 68.4 | 2371.05 | 112.53 | 180.57
| 2483 | 11.3 | 70.4 | 2463.28 | 118.92 | 197.58
| 2577 | 11.4 | 67 | 2555.44 | 125.64 | 214.81
| 2670 | 12.4 | 69.1 | 2646.44 | 132.8 | 232.6
| 2764 | 12.6 | 66.3 | 2738.21 | 140.52 | 251.42
| 2857 | 11.1 | 65.4 | 2829.23 | 148.32 | 268.84
| 2951 | 10.6 | 64 | 2921.55 | 155.88 | 284.84
| 3045 | 12 | 60.7 | 3013.72 | 164.45 | 301.14
| 3136 | 10.5 | 56.8 | 3102.97 | 173.62 | 316.33
| 3231 | 10.9 | 60 | 3196.32 | 182.85 | 331.35
| 3324 | 9.5 | 60.3 | 3287.85 | 191.05 | 345.63
| 3417 | 10.5 | 54 | 3379.44 | 199.84 | 359.15
| 3512 | 10.2 | 64.2 | 3472.9 | 208.59 | 373.73
| 3605 | 10.7 | 62.5 | 3564.36 | 216.16 | 388.8
| 3698 | 12 | 62.8 | 3655.54 | 224.56 | 405.06
| 3791 | 12.7 | 61.4 | 3746.38 | 233.87 | 422.63
| 3886 | 11 | 63.7 | 3839.36 | 242.89 | 439.93
| 3980 | 11.1 | 65.4 | 3931.61 | 250.63 | 456.2
| 4075 | 10.5 | 58.8 | 4024.94 | 258.92 | 471.92
| 4169 | 9.8 | 57.7 | 4117.46 | 267.63 | 486
| 4262 | 10.6 | 49.4 | 4209 | 277.43 | 499.19
| 4357 | 11 | 58.8 | 4302.32 | 287.81 | 513.58
| 4452 | 10.4 | 57.2 | 4395.67 | 297.15 | 528.54
| 4545 | 11.4 | 53.5 | 4486.99 | 307.17 | 542.98
| 4639 | 10.6 | 57.9 | 4579.27 | 317.29 | 557.77
| 4732 | 10.6 | 62.3 | 4670.68 | 325.81 | 572.59
| 4826 | 11.3 | 58.1 | 4762.97 | 334.69 | 588.07
| 4921 | 9.6 | 54.7 | 4856.39 | 344.19 | 602.44
| 5014 | 10.9 | 61 | 4947.91 | 352.94 | 616.46
| 5107 | 9.8 | 62.1 | 5039.39 | 360.9 | 631.14
| 5202 | 10.5 | 61.6 | 5132.91 | 368.8 | 645.9
| 5296 | 9.8 | 62.5 | 5225.44 | 376.57 | 660.53
| 5389 | 9.8 | 57 | 5317.08 | 384.54 | 674.19
| 5484 | 9.8 | 53.8 | 5410.69 | 393.72 | 687.5
| 5578 | 9.5 | 55.4 | 5503.36 | 402.84 | 700.34
| 5672 | 8.2 | 48.2 | 5596.25 | 411.72 | 711.72
| 5767 | 6.4 | 60.7 | 5690.48 | 418.83 | 721.39
| 5860 | 5.4 | 63.2 | 5782.98 | 423.34 | 729.82
| 5954 | 3.1 | 62.1 | 5876.72 | 426.52 | 736.01
| 6048 | 2.3 | 69 | 5970.62 | 428.39 | 740.02
| 6142 | 2 | 91.3 | 6064.55 | 429.02 | 743.42
| 6189 | 1.8 | 124.9 | 6111.53 | 428.58 | 744.84
| 6236 | 2.4 | 155.8 | 6158.5 | 427.26 | 745.85
| 6283 | 4.9 | 170.4 | 6205.4 | 424.39 | 746.59
| 6329 | 7.9 | 181.1 | 6251.11 | 419.29 | 746.86
| 6376 | 10.2 | 185.1 | 6297.52 | 411.91 | 746.43
| 6424 | 13.4 | 186.4 | 6344.5 | 402.15 | 745.43
| 6471 | 16.8 | 184.8 | 6389.87 | 389.96 | 744.25
| 6516 | 19 | 185.3 | 6432.69 | 376.19 | 743.03
| 6563 | 22.2 | 182.3 | 6476.68 | 359.69 | 741.97
| 6609 | 26.6 | 185.7 | 6518.56 | 340.75 | 740.6
| 6656 | 31.5 | 184.1 | 6559.64 | 318.02 | 738.67
| 6703 | 37.1 | 180.8 | 6598.45 | 291.58 | 737.6
| 6750 | 40.8 | 178.8 | 6635 | 262.04 | 737.72
| 6797 | 44.3 | 179.3 | 6669.62 | 230.26 | 738.24
| 6844 | 47.4 | 179.2 | 6702.35 | 196.55 | 738.68
| 6891 | 51.3 | 178.8 | 6732.96 | 160.9 | 739.31
| 6938 | 55.8 | 181.3 | 6760.88 | 123.11 | 739.25
| 6985 | 59.5 | 178.6 | 6786.03 | 83.42 | 739.31
| 7032 | 63.6 | 179.3 | 6808.42 | 42.11 | 740.06
| 7078 | 66.1 | 178.3 | 6827.97 | 0.48 | 740.93
| 7125 | 68.6 | 179 | 6846.06 | -42.87 | 741.95
| 7173 | 71.1 | 181.1 | 6862.6 | -87.93 | 741.91
| 7220 | 73.3 | 180.8 | 6876.97 | -132.67 | 741.17
| 7266 | 76.4 | 179.7 | 6888.99 | -177.07 | 740.98
| 7313 | 81.4 | 178.8 | 6898.03 | -223.17 | 741.58
| 7350 | 84.7 | 181.3 | 6902.51 | -259.89 | 741.55
| 7468 | 87.3 | 181.4 | 6910.74 | -377.56 | 738.77
| 7562 | 89.3 | 180 | 6913.53 | -471.5 | 737.63
| 7656 | 89.8 | 178.3 | 6914.27 | -565.48 | 739.02
| 7750 | 89 | 178.4 | 6915.25 | -659.44 | 741.73
| 7844 | 90.1 | 180.9 | 6915.99 | -753.43 | 742.3
| 7939 | 90.4 | 180 | 6915.58 | -848.42 | 741.56
| 8033 | 89.8 | 181.1 | 6915.41 | -942.42 | 740.65
| 8127 | 90.7 | 180.2 | 6915 | -1036.41 | 739.59
| 8221 | 91.1 | 181.1 | 6913.52 | -1130.39 | 738.52
| 8315 | 90.7 | 180 | 6912.05 | -1224.37 | 737.62
| 8409 | 91 | 181.1 | 6910.65 | -1318.35 | 736.72
| 8503 | 91.5 | 180.4 | 6908.6 | -1412.32 | 735.49
| 8597 | 91.1 | 181.4 | 6906.47 | -1506.29 | 734.01
| 8691 | 88.5 | 180.4 | 6906.8 | -1600.26 | 732.53
| 8786 | 89.3 | 179.5 | 6908.62 | -1695.24 | 732.62
| 8880 | 91.2 | 180.6 | 6908.21 | -1789.24 | 732.53
| 8974 | 91.5 | 179.1 | 6906 | -1883.21 | 732.78
| 9068 | 91 | 180.9 | 6903.95 | -1977.18 | 732.78
| 9162 | 91.2 | 179.5 | 6902.14 | -2071.16 | 732.45
| 9256 | 90 | 180.7 | 6901.16 | -2165.15 | 732.29
| 9350 | 90.7 | 181.6 | 6900.58 | -2259.13 | 730.4
| 9444 | 90.8 | 180.9 | 6899.35 | -2353.1 | 728.35
| 9537 | 90.5 | 180 | 6898.3 | -2446.09 | 727.62
| 9633 | 90.6 | 181.3 | 6897.38 | -2542.08 | 726.53
| 9727 | 90.3 | 180.6 | 6896.64 | -2636.06 | 724.97
| 9821 | 90.5 | 179.3 | 6895.98 | -2730.06 | 725.06
| 9916 | 90.7 | 181.1 | 6894.99 | -2825.05 | 724.72
| 10009 | 89.7 | 178.6 | 6894.66 | -2918.04 | 724.97
| 10104 | 89.3 | 181.1 | 6895.49 | -3013.03 | 725.22
| 10199 | 89.3 | 180.2 | 6896.65 | -3108.01 | 724.14
| 10293 | 89.3 | 182.1 | 6897.8 | -3201.98 | 722.25
| 10387 | 89.3 | 180.6 | 6898.95 | -3295.95 | 720.04
| 10479 | 90.7 | 180.6 | 6898.95 | -3387.94 | 719.07
| 10571 | 90.8 | 179.3 | 6897.74 | -3479.93 | 719.16
| 10662 | 90.1 | 180.9 | 6897.03 | -3570.92 | 719
| 10754 | 90.3 | 180.4 | 6896.71 | -3662.91 | 717.95
| 10846 | 90.5 | 179.1 | 6896.07 | -3754.91 | 718.35
| 10937 | 89.3 | 179.7 | 6896.23 | -3845.9 | 719.31
| 11029 | 90.3 | 181.1 | 6896.55 | -3937.9 | 718.66
| 11120 | 90.6 | 180 | 6895.83 | -4028.89 | 717.79
| 11211 | 90.2 | 181.6 | 6895.2 | -4119.87 | 716.52
| 11302 | 90.5 | 180.2 | 6894.64 | -4210.86 | 715.09
| 11394 | 89.6 | 181.8 | 6894.56 | -4302.84 | 713.49
| 11486 | 89.9 | 182.1 | 6894.96 | -4394.79 | 710.36
| 11577 | 89.6 | 180.4 | 6895.36 | -4485.76 | 708.37
| 11669 | 89.6 | 179.7 | 6896 | -4577.76 | 708.29
| 11760 | 88.8 | 179.5 | 6897.27 | -4668.75 | 708.93
| 11852 | 89 | 180.4 | 6899.04 | -4760.73 | 709.01
| 11943 | 88.9 | 179 | 6900.71 | -4851.71 | 709.48
| 12034 | 88.8 | 179.7 | 6902.53 | -4942.68 | 710.51
| 12126 | 89.6 | 182 | 6903.82 | -5034.66 | 709.15
| 12217 | 90.3 | 181.1 | 6903.9 | -5125.62 | 706.69
| 12310 | 90.6 | 180.6 | 6903.17 | -5218.61 | 705.31
| 12401 | 90.7 | 179.9 | 6902.13 | -5309.6 | 704.91
| 12493 | 91.3 | 179.7 | 6900.53 | -5401.59 | 705.23
| 12584 | 89.6 | 181.1 | 6899.81 | -5492.58 | 704.6
| 12676 | 89.9 | 180.7 | 6900.21 | -5584.56 | 703.15
| 12767 | 90.1 | 179.7 | 6900.21 | -5675.56 | 702.83
| 12859 | 90.6 | 179.1 | 6899.65 | -5767.55 | 703.8
| 12950 | 89.7 | 180.9 | 6899.41 | -5858.55 | 703.8
| 13042 | 90.6 | 180.4 | 6899.17 | -5950.54 | 702.75
| 13136 | 91.3 | 179.7 | 6897.61 | -6044.53 | 702.67
| 13230 | 90.3 | 180.6 | 6896.3 | -6138.52 | 702.43
| 13324 | 90.8 | 179.9 | 6895.4 | -6232.51 | 702.02
| 13418 | 90 | 181.3 | 6894.74 | -6326.5 | 701.03
| 13512 | 91.6 | 180.4 | 6893.43 | -6420.48 | 699.64
| 13606 | 90 | 180.4 | 6892.12 | -6514.46 | 698.98
| 13700 | 90.2 | 180 | 6891.95 | -6608.46 | 698.65
| 13794 | 88.8 | 179.7 | 6892.77 | -6702.45 | 698.9
| 13889 | 88.6 | 181.1 | 6894.93 | -6797.43 | 698.24
| 13983 | 88.9 | 181.6 | 6896.98 | -6891.38 | 696.02
| 14076 | 89.7 | 182.1 | 6898.12 | -6984.32 | 693.02
| 14170 | 91 | 180.2 | 6897.54 | -7078.29 | 691.13
| 14264 | 91.5 | 180.9 | 6895.49 | -7172.27 | 690.23
| 14358 | 91.7 | 180 | 6892.87 | -7266.22 | 689.49
| 14452 | 90.9 | 179.5 | 6890.73 | -7360.2 | 689.9
| 14546 | 89.1 | 178.6 | 6890.73 | -7454.18 | 691.46
| 14640 | 89.4 | 180.2 | 6891.97 | -7548.16 | 692.45
| 14734 | 89.5 | 178.8 | 6892.87 | -7642.15 | 693.27
| 14828 | 89.6 | 180.4 | 6893.61 | -7736.15 | 693.92
| 14923 | 89.8 | 179.9 | 6894.1 | -7831.14 | 693.67
| 15017 | 89.7 | 181.3 | 6894.51 | -7925.14 | 692.69
| 15111 | 90 | 181.8 | 6894.76 | -8019.1 | 690.15
| 15205 | 90.5 | 179.9 | 6894.35 | -8113.08 | 688.75
| 15299 | 90.4 | 180.4 | 6893.61 | -8207.08 | 688.51
| 15394 | 90.7 | 179.9 | 6892.7 | -8302.08 | 688.26
| 15488 | 91 | 179.7 | 6891.3 | -8396.06 | 688.58
| 15581 | 90 | 179.9 | 6890.49 | -8489.06 | 688.91
| 15675 | 90 | 179.7 | 6890.49 | -8583.06 | 689.24
| 15770 | 90.7 | 180.9 | 6889.91 | -8678.05 | 688.74
| 15864 | 91.3 | 181.4 | 6888.27 | -8772.02 | 686.85
| 15958 | 90.7 | 179.7 | 6886.63 | -8866 | 685.95
| 16052 | 90.3 | 180.9 | 6885.81 | -8959.99 | 685.46
| 16147 | 89.9 | 179.9 | 6885.65 | -9054.99 | 684.8
| 16242 | 90.3 | 180.2 | 6885.48 | -9149.99 | 684.71
| 16336 | 90.7 | 179.3 | 6884.66 | -9243.98 | 685.12
| 16430 | 89.5 | 179.5 | 6884.5 | -9337.97 | 686.11
| 16524 | 90.2 | 178.6 | 6884.74 | -9431.96 | 687.67
| 16619 | 89.6 | 179.3 | 6884.91 | -9526.94 | 689.41
| 16713 | 90 | 179.3 | 6885.24 | -9620.93 | 690.56
| 16770 | 90 | 179.3 | 6885.24 | -9677.93 | 691.25

## Lookup (hidden)
North Reference | RetunValue | Grid Type | ReturnValue | Deviation Indicator | ReturnValue
| 2 |  | 0 |  | 4
True |  | SPCS-Colorado Central-NAD27 |  | Directional
Grid |  | SPCS-Colorado Central-NAD83 |  | High Angle
|  | SPCS-Colorado North-NAD27 |  | Horizontal
SPCS-Colorado North-NAD83
SPCS-Colorado South-NAD27
SPCS-Colorado South-NAD83
UTM-Zone 12 NAD27
UTM-Zone 12 NAD83
UTM-Zone 13 NAD27
UTM-Zone 13 NAD83