## Data
Header Information | measured depth (ft) | inclination (°) | azimuth (°) | true vertical depth (ft) | northing +N/-S (ft) | easting +E/-W (ft)
Operator Name | 0 | 0 | 0 | 0 | 0 | 0
Bayswater | 190 | 0.5 | 117.5 | 190 | -0.38 | 0.74
Operator Number | 251 | 1.2 | 91.3 | 250.99 | -0.52 | 1.61
10261 | 343 | 2.8 | 84.1 | 342.93 | -0.31 | 4.81
Well Name and Number | 434 | 4.7 | 79.2 | 433.73 | 0.62 | 10.68
Sherley J-4-9HC | 526 | 6.6 | 78.8 | 525.28 | 2.35 | 19.57
API Number (if available) | 618 | 8.2 | 76.3 | 616.51 | 4.93 | 31.13
05-123-30775 | 709 | 9.8 | 73.2 | 706.39 | 8.71 | 44.85
Location: QQ SEC TWP RGE | 784 | 11.2 | 74.2 | 780.13 | 12.53 | 57.97
Sec.4-T5N-R65W | 916 | 11.8 | 72.8 | 909.48 | 20.02 | 83.2
Citing Type: Planned or Actual | 1011 | 13.4 | 69.8 | 1002.19 | 26.69 | 102.81
Actual | 1105 | 14 | 73 | 1093.52 | 33.78 | 123.91
Deviation Indicator | 1197 | 16 | 73 | 1182.38 | 40.74 | 146.68
Horizontal | 1288 | 19.4 | 78.4 | 1269.06 | 47.45 | 173.49
North Reference | 1380 | 24.6 | 80 | 1354.34 | 53.85 | 207.34
True | 1471 | 24.7 | 75.3 | 1437.05 | 61.96 | 244.38
Grid Type | 1563 | 22.8 | 71.2 | 1521.26 | 72.59 | 279.86
#VALUE! | 1655 | 22.2 | 69.3 | 1606.26 | 84.47 | 312.99
| 1747 | 21.8 | 72.5 | 1691.56 | 95.76 | 345.54
| 1839 | 22.2 | 76 | 1776.87 | 105.1 | 378.7
| 1931 | 21.5 | 73.7 | 1862.26 | 114.03 | 411.75
| 2023 | 20.8 | 74.4 | 1948.06 | 123.16 | 443.66
| 2115 | 20.6 | 80.6 | 2034.13 | 130.2 | 475.37
| 2205 | 21.9 | 76.5 | 2118.02 | 136.7 | 507.31
| 2297 | 20.9 | 74.4 | 2203.68 | 145.12 | 539.8
| 2389 | 22.2 | 74.6 | 2289.24 | 154.15 | 572.36
| 2482 | 22.6 | 78.4 | 2375.23 | 162.41 | 606.81
| 2576 | 22.3 | 77 | 2462.11 | 170.05 | 641.88
| 2669 | 21.9 | 76 | 2548.27 | 178.22 | 675.9
| 2763 | 21.6 | 74.9 | 2635.58 | 186.96 | 709.62
| 2856 | 22.2 | 79.9 | 2721.88 | 194.51 | 743.44
| 2950 | 21.7 | 79 | 2809.06 | 200.94 | 777.99
| 3044 | 20.4 | 76.2 | 2896.79 | 208.16 | 810.96
| 3136 | 19.5 | 74.8 | 2983.27 | 216.01 | 841.35
| 3230 | 20.1 | 74.8 | 3071.71 | 224.36 | 872.08
| 3324 | 21.4 | 74.2 | 3159.61 | 233.26 | 904.16
| 3418 | 21.2 | 76 | 3247.19 | 242.05 | 937.16
| 3512 | 21.3 | 73.5 | 3334.8 | 251.01 | 970.02
| 3605 | 21.1 | 71.6 | 3421.51 | 261.09 | 1002.1
| 3699 | 20.7 | 76.3 | 3509.33 | 270.36 | 1034.3
| 3792 | 21.1 | 80.6 | 3596.22 | 276.99 | 1066.78
| 3886 | 25.3 | 80.2 | 3682.6 | 283.18 | 1103.29
| 3981 | 26 | 80.7 | 3768.24 | 290 | 1143.84
| 4075 | 24.8 | 76.9 | 3853.15 | 297.8 | 1183.38
| 4168 | 25 | 75.8 | 3937.51 | 307.04 | 1221.42
| 4262 | 21 | 76.2 | 4024.02 | 315.93 | 1257.05
| 4357 | 17.9 | 74.9 | 4113.59 | 323.8 | 1287.69
| 4451 | 19.1 | 72.5 | 4202.73 | 332.18 | 1316.3
| 4545 | 18.7 | 71.9 | 4291.66 | 341.49 | 1345.29
| 4639 | 18.4 | 76.5 | 4380.78 | 349.64 | 1374.04
| 4732 | 19.7 | 77.4 | 4468.69 | 356.48 | 1403.61
| 4826 | 22 | 79.1 | 4556.53 | 363.27 | 1436.37
| 4919 | 19.5 | 75.8 | 4643.49 | 370.37 | 1468.53
| 5013 | 20.7 | 74.1 | 4731.76 | 378.77 | 1499.72
| 5106 | 21.3 | 77.4 | 4818.59 | 386.96 | 1532.01
| 5200 | 22.7 | 80.4 | 4905.75 | 393.71 | 1566.56
| 5295 | 21.6 | 80 | 4993.73 | 399.8 | 1601.85
| 5389 | 18.3 | 77.7 | 5082.08 | 405.95 | 1633.32
| 5483 | 15.7 | 73.9 | 5171.97 | 412.63 | 1659.97
| 5577 | 14.6 | 76.9 | 5262.7 | 418.84 | 1683.72
| 5671 | 11.5 | 67.9 | 5354.27 | 425.05 | 1703.95
| 5766 | 10.3 | 57.9 | 5447.57 | 433.13 | 1719.92
| 5859 | 11 | 57.7 | 5538.96 | 442.29 | 1734.47
| 5952 | 10.8 | 56.5 | 5630.29 | 451.84 | 1749.23
| 6046 | 10.3 | 64.9 | 5722.7 | 460.26 | 1764.19
| 6140 | 9.2 | 77 | 5815.35 | 465.52 | 1779.12
| 6234 | 9.5 | 73 | 5908.1 | 469.48 | 1793.86
| 6327 | 9.2 | 73.5 | 5999.87 | 473.83 | 1808.33
| 6422 | 7.1 | 67.9 | 6093.91 | 478.2 | 1821.05
| 6515 | 6 | 75.6 | 6186.3 | 481.57 | 1831.09
| 6608 | 2.8 | 80.4 | 6279.01 | 483.16 | 1838.04
| 6702 | 4.6 | 166.2 | 6372.87 | 479.88 | 1841.2
| 6749 | 6.7 | 184.4 | 6419.64 | 475.31 | 1841.44
| 6795 | 10.9 | 189.9 | 6465.09 | 468.35 | 1840.49
| 6842 | 14.9 | 189.2 | 6510.9 | 458 | 1838.75
| 6889 | 18.6 | 183.7 | 6555.9 | 444.55 | 1837.3
| 6936 | 21.9 | 177.9 | 6599.99 | 428.31 | 1837.14
| 6984 | 25.5 | 177.2 | 6643.94 | 409.04 | 1837.97
| 7031 | 27.6 | 178.5 | 6685.98 | 388.05 | 1838.75
| 7078 | 31.5 | 177.9 | 6726.86 | 364.88 | 1839.49
| 7125 | 36 | 178.5 | 6765.93 | 338.79 | 1840.3
| 7172 | 40.3 | 178.3 | 6802.88 | 309.78 | 1841.11
| 7219 | 44.5 | 179.7 | 6837.58 | 278.1 | 1841.65
| 7266 | 49.9 | 178.8 | 6869.5 | 243.63 | 1842.11
| 7313 | 55.2 | 178.1 | 6898.07 | 206.34 | 1843.13
| 7359 | 60.9 | 177.8 | 6922.4 | 167.35 | 1844.53
| 7406 | 65.5 | 177.9 | 6943.59 | 125.44 | 1846.1
| 7452 | 65.3 | 177.4 | 6962.74 | 83.65 | 1847.82
| 7499 | 68.3 | 177.1 | 6981.25 | 40.51 | 1849.89
| 7546 | 73.3 | 177.2 | 6996.7 | -3.81 | 1852.1
| 7593 | 79.7 | 177.8 | 7007.67 | -49.44 | 1854.09
| 7640 | 85.6 | 177.9 | 7013.68 | -96 | 1855.83
| 7662 | 86.2 | 178.1 | 7015.25 | -117.93 | 1856.6
| 7701 | 86.26 | 178.75 | 7017.81 | -156.83 | 1857.67
| 7795 | 88.46 | 180.77 | 7022.14 | -250.72 | 1858.06
| 7889 | 88.72 | 179.98 | 7024.46 | -344.69 | 1857.45
| 7983 | 89.52 | 179.45 | 7025.9 | -438.68 | 1857.91
| 8077 | 89.96 | 178.84 | 7026.33 | -532.67 | 1859.32
| 8171 | 89.08 | 177.43 | 7027.12 | -626.61 | 1862.38
| 8266 | 88.64 | 176.29 | 7029.01 | -721.45 | 1867.58
| 8360 | 88.46 | 177.34 | 7031.38 | -815.27 | 1872.8
| 8453 | 90.22 | 180.77 | 7032.46 | -908.23 | 1874.33
| 8547 | 90.75 | 181.04 | 7031.66 | -1002.22 | 1872.85
| 8641 | 89.25 | 180.95 | 7031.66 | -1096.2 | 1871.21
| 8735 | 87.76 | 179.28 | 7034.11 | -1190.16 | 1871.03
| 8829 | 88.02 | 178.66 | 7037.57 | -1284.08 | 1872.71
| 8923 | 88.2 | 179.81 | 7040.67 | -1378.02 | 1873.97
| 9017 | 88.81 | 180.95 | 7043.13 | -1471.99 | 1873.35
| 9111 | 89.96 | 182 | 7044.14 | -1565.95 | 1870.93
| 9205 | 90.84 | 181.39 | 7043.48 | -1659.9 | 1868.15
| 9299 | 91.8 | 180.68 | 7041.31 | -1753.86 | 1866.45
| 9393 | 92.07 | 180.51 | 7038.14 | -1847.8 | 1865.47
| 9488 | 89.78 | 180.95 | 7036.61 | -1942.78 | 1864.26
| 9582 | 88.99 | 181.04 | 7037.61 | -2036.75 | 1862.63
| 9676 | 89.78 | 180.86 | 7038.62 | -2130.74 | 1861.07
| 9770 | 89.78 | 180.95 | 7038.98 | -2224.72 | 1859.59
| 9864 | 89.87 | 179.28 | 7039.27 | -2318.72 | 1859.4
| 9959 | 89.69 | 180.33 | 7039.64 | -2413.72 | 1859.72
| 10053 | 89.87 | 179.89 | 7040 | -2507.72 | 1859.54
| 10148 | 89.87 | 179.19 | 7040.21 | -2602.71 | 1860.3
| 10241 | 89.08 | 180.16 | 7041.07 | -2695.7 | 1860.83
| 10333 | 89.25 | 181.65 | 7042.41 | -2787.68 | 1859.38
| 10425 | 89.78 | 181.65 | 7043.18 | -2879.64 | 1856.73
| 10517 | 89.87 | 180.16 | 7043.47 | -2971.62 | 1855.28
| 10609 | 90.04 | 181.04 | 7043.54 | -3063.62 | 1854.31
| 10700 | 90.92 | 181.65 | 7042.78 | -3154.59 | 1852.18
| 10792 | 91.36 | 180.86 | 7040.95 | -3246.55 | 1850.16
| 10884 | 90.22 | 180.42 | 7039.68 | -3338.53 | 1849.13
| 10976 | 89.87 | 180.07 | 7039.6 | -3430.53 | 1848.74
| 11068 | 89.96 | 180.16 | 7039.74 | -3522.53 | 1848.56
| 11159 | 89.78 | 180.16 | 7039.95 | -3613.53 | 1848.3
| 11251 | 88.72 | 179.98 | 7041.15 | -3705.52 | 1848.19
| 11343 | 88.37 | 180.68 | 7043.49 | -3797.49 | 1847.66
| 11435 | 88.9 | 180.77 | 7045.68 | -3889.45 | 1846.5
| 11527 | 88.64 | 180.51 | 7047.65 | -3981.43 | 1845.47
| 11619 | 88.64 | 178.93 | 7049.84 | -4073.4 | 1845.92
| 11712 | 90.22 | 178.84 | 7050.76 | -4166.37 | 1847.73
| 11803 | 89.96 | 179.37 | 7050.62 | -4257.36 | 1849.15
| 11894 | 90.4 | 179.45 | 7050.33 | -4348.35 | 1850.09
| 11986 | 90.04 | 180.24 | 7049.98 | -4440.35 | 1850.34
| 12077 | 90.31 | 181.91 | 7049.7 | -4531.33 | 1848.63
| 12169 | 91.1 | 182.09 | 7048.57 | -4623.27 | 1845.42
| 12261 | 91.28 | 181.65 | 7046.66 | -4715.2 | 1842.42
| 12352 | 90.13 | 179.89 | 7045.54 | -4806.18 | 1841.19
| 12444 | 90.31 | 180.51 | 7045.19 | -4898.18 | 1840.87
| 12535 | 90.57 | 180.16 | 7044.49 | -4989.17 | 1840.34
| 12611 | 91.28 | 179.54 | 7043.26 | -5065.16 | 1840.54
| 12703 | 90.04 | 179.45 | 7042.2 | -5157.15 | 1841.35
| 12794 | 88.37 | 180.51 | 7043.46 | -5248.14 | 1841.38
| 12886 | 89.6 | 182.27 | 7045.09 | -5340.09 | 1839.15
| 12980 | 89.87 | 182.27 | 7045.53 | -5434.02 | 1835.43
| 13074 | 89.87 | 181.91 | 7045.74 | -5527.95 | 1832
| 13168 | 90.31 | 181.3 | 7045.59 | -5621.92 | 1829.37
| 13262 | 89.78 | 180.77 | 7045.52 | -5715.9 | 1827.67
| 13356 | 89.78 | 179.54 | 7045.88 | -5809.9 | 1827.41
| 13450 | 91.71 | 179.63 | 7044.66 | -5903.88 | 1828.1
| 13544 | 91.36 | 178.93 | 7042.14 | -5997.84 | 1829.28
| 13639 | 90.31 | 179.81 | 7040.76 | -6092.82 | 1830.32
| 13732 | 89.16 | 181.04 | 7041.19 | -6185.82 | 1829.63
| 13826 | 88.9 | 181.04 | 7042.78 | -6279.79 | 1827.93
| 13920 | 89.08 | 180.77 | 7044.44 | -6373.76 | 1826.44
| 14015 | 88.46 | 180.42 | 7046.47 | -6468.73 | 1825.45
| 14109 | 88.29 | 181.56 | 7049.14 | -6562.68 | 1823.83
| 14203 | 89.34 | 182.09 | 7051.08 | -6656.61 | 1820.84
| 14297 | 89.69 | 182.35 | 7051.88 | -6750.54 | 1817.2
| 14391 | 90.57 | 181.12 | 7051.67 | -6844.49 | 1814.35
| 14486 | 90.22 | 180.24 | 7051.01 | -6939.48 | 1813.22
| 14580 | 89.87 | 180.16 | 7050.94 | -7033.48 | 1812.9
| 14674 | 90.4 | 179.81 | 7050.72 | -7127.48 | 1812.92
| 14769 | 90.92 | 178.93 | 7049.62 | -7222.46 | 1813.96
| 14863 | 90.66 | 179.01 | 7048.33 | -7316.44 | 1815.65
| 14957 | 90.57 | 179.19 | 7047.32 | -7410.42 | 1817.13
| 15052 | 90.57 | 179.45 | 7046.37 | -7505.41 | 1818.26
| 15145 | 89.6 | 179.81 | 7046.23 | -7598.41 | 1818.86
| 15240 | 87.49 | 180.07 | 7048.65 | -7693.37 | 1818.96
| 15334 | 87.76 | 179.89 | 7052.54 | -7787.29 | 1818.99
| 15428 | 88.46 | 180.6 | 7055.64 | -7881.24 | 1818.59
| 15523 | 89.78 | 181.74 | 7057.1 | -7976.2 | 1816.65
| 15617 | 90.31 | 181.04 | 7057.03 | -8070.17 | 1814.37
| 15712 | 90.4 | 180.95 | 7056.44 | -8165.16 | 1812.72
| 15805 | 89.96 | 180.6 | 7056.15 | -8258.15 | 1811.46
| 15899 | 90.4 | 180.51 | 7055.85 | -8352.14 | 1810.55
| 15994 | 89.78 | 181.48 | 7055.7 | -8447.13 | 1808.9
| 16088 | 90.04 | 179.72 | 7055.85 | -8541.12 | 1807.92
| 16182 | 89.78 | 179.28 | 7056 | -8635.12 | 1808.74
| 16276 | 89.25 | 179.63 | 7056.79 | -8729.11 | 1809.63
| 16371 | 88.81 | 180.33 | 7058.4 | -8824.09 | 1809.66
| 16465 | 89.78 | 180.42 | 7059.56 | -8918.08 | 1809.05
| 16559 | 91.01 | 181.3 | 7058.91 | -9012.07 | 1807.64
| 16654 | 91.71 | 180.95 | 7056.65 | -9107.02 | 1805.77
| 16748 | 92.07 | 180.24 | 7053.55 | -9200.96 | 1804.8
| 16842 | 93.21 | 179.72 | 7049.23 | -9294.86 | 1804.83
| 16937 | 93.74 | 178.57 | 7043.47 | -9389.68 | 1806.25
| 17020 | 93.74 | 178.57 | 7038.05 | -9472.47 | 1808.31

## Lookup (hidden)
North Reference | RetunValue | Grid Type | ReturnValue | Deviation Indicator | ReturnValue
| 2 |  | 0 |  | 4
True |  | SPCS-Colorado Central-NAD27 |  | Directional
Grid |  | SPCS-Colorado Central-NAD83 |  | High Angle
|  | SPCS-Colorado North-NAD27 |  | Horizontal
SPCS-Colorado North-NAD83
SPCS-Colorado South-NAD27
SPCS-Colorado South-NAD83
UTM-Zone 12 NAD27
UTM-Zone 12 NAD83
UTM-Zone 13 NAD27
UTM-Zone 13 NAD83