## Data
Header Information | measured depth (ft) | inclination (°) | azimuth (°) | true vertical depth (ft) | northing +N/-S (ft) | easting +E/-W (ft)
Operator Name | 0 | 0 | 0 | 0 | 0 | 0
Bayswater | 130 | 0.1 | 148.6 | 130 | -0.1 | 0.06
Operator Number | 160 | 0.3 | 169.3 | 160 | -0.2 | 0.09
10261 | 252 | 0 | 173 | 252 | -0.43 | 0.13
Well Name and Number | 344 | 0.1 | 221 | 344 | -0.49 | 0.08
Sherley G-4-9HC | 435 | 0.4 | 142.8 | 435 | -0.81 | 0.22
API Number (if available) | 526 | 0.4 | 145.8 | 526 | -1.32 | 0.59
05-123-40896 | 618 | 0.7 | 153.9 | 617.99 | -2.09 | 1.02
Location: QQ SEC TWP RGE | 710 | 1 | 162.8 | 709.98 | -3.36 | 1.5
Sec.4-T5N-R65W | 785 | 1.1 | 165.5 | 784.97 | -4.69 | 1.88
Citing Type: Planned or Actual | 916 | 1.8 | 146.3 | 915.93 | -7.62 | 3.33
Actual | 1011 | 4.7 | 103.4 | 1010.78 | -9.76 | 7.95
Deviation Indicator | 1105 | 6.1 | 92.5 | 1104.36 | -10.87 | 16.68
Horizontal | 1197 | 7.6 | 86.4 | 1195.7 | -10.7 | 27.64
North Reference | 1288 | 9.7 | 80.7 | 1285.66 | -9.08 | 41.21
True | 1380 | 9.9 | 67.5 | 1376.33 | -4.8 | 56.17
Grid Type | 1472 | 11.2 | 58.9 | 1466.78 | 2.84 | 71.13
#VALUE! | 1564 | 11.7 | 57 | 1556.95 | 12.53 | 86.6
| 1654 | 12.8 | 53 | 1644.9 | 23.5 | 102.22
| 1745 | 12.4 | 52.1 | 1733.71 | 35.57 | 117.98
| 1837 | 13.9 | 56.5 | 1823.29 | 47.74 | 134.99
| 1929 | 12.8 | 51.6 | 1912.81 | 60.17 | 152.19
| 2020 | 13.2 | 56.6 | 2001.48 | 72.15 | 168.77
| 2112 | 13.3 | 61.2 | 2091.03 | 83.03 | 186.81
| 2204 | 13.1 | 69.3 | 2180.61 | 91.82 | 205.84
| 2296 | 12.3 | 63.3 | 2270.36 | 99.91 | 224.35
| 2388 | 11.8 | 66.5 | 2360.34 | 108.06 | 241.73
| 2482 | 13.6 | 64.2 | 2452.03 | 116.7 | 260.5
| 2576 | 13.2 | 60.2 | 2543.48 | 126.85 | 279.76
| 2669 | 12.9 | 58.8 | 2634.07 | 137.5 | 297.85
| 2763 | 13.9 | 64.2 | 2725.52 | 147.85 | 316.99
| 2856 | 13.2 | 61.2 | 2815.93 | 157.83 | 336.36
| 2950 | 12.1 | 63.3 | 2907.65 | 167.43 | 354.56
| 3044 | 12.6 | 62.3 | 2999.47 | 176.62 | 372.44
| 3136 | 12 | 61.9 | 3089.36 | 185.79 | 389.77
| 3230 | 12.4 | 70 | 3181.24 | 193.84 | 407.87
| 3324 | 12.3 | 66.5 | 3273.07 | 201.29 | 426.54
| 3417 | 11.3 | 62.8 | 3364.1 | 209.4 | 443.73
| 3511 | 11.3 | 65.8 | 3456.28 | 217.39 | 460.32
| 3604 | 11.1 | 67 | 3547.51 | 224.62 | 476.87
| 3698 | 13.4 | 71.6 | 3639.37 | 231.6 | 495.54
| 3791 | 14 | 73.3 | 3729.72 | 238.23 | 516.54
| 3885 | 14.2 | 66.7 | 3820.9 | 246.06 | 538.02
| 3980 | 14.1 | 63.9 | 3913.01 | 255.76 | 559.11
| 4074 | 13.5 | 62.1 | 4004.3 | 265.93 | 579.09
| 4168 | 11.9 | 58.2 | 4096 | 276.17 | 597.03
| 4262 | 12.8 | 57.5 | 4187.82 | 286.87 | 614.04
| 4357 | 12.8 | 61 | 4280.46 | 297.63 | 632.12
| 4451 | 13.8 | 58.1 | 4371.94 | 308.6 | 650.75
| 4544 | 13.3 | 62.5 | 4462.36 | 319.41 | 669.66
| 4638 | 13 | 67 | 4553.89 | 328.53 | 688.98
| 4732 | 10.8 | 66.7 | 4645.87 | 336.14 | 706.8
| 4826 | 11 | 63.3 | 4738.17 | 343.66 | 722.9
| 4920 | 10.7 | 60.3 | 4830.49 | 352.01 | 738.5
| 5014 | 12.1 | 59.3 | 4922.64 | 361.36 | 754.55
| 5107 | 13.8 | 64.2 | 5013.27 | 371.17 | 772.92
| 5201 | 11.1 | 60.9 | 5105.05 | 380.45 | 790.92
| 5296 | 10.4 | 62.8 | 5198.39 | 388.82 | 806.54
| 5389 | 10.7 | 61.9 | 5289.81 | 396.72 | 821.62
| 5483 | 10.2 | 54.9 | 5382.26 | 405.62 | 836.13
| 5578 | 12.1 | 62.8 | 5475.47 | 415.01 | 851.87
| 5672 | 11.3 | 73.5 | 5567.52 | 422.13 | 869.46
| 5766 | 8.7 | 71.8 | 5660.09 | 426.96 | 885.05
| 5859 | 6.8 | 69.1 | 5752.23 | 431.13 | 896.88
| 5953 | 5.4 | 71.8 | 5845.7 | 434.49 | 906.28
| 6047 | 3.8 | 57.7 | 5939.4 | 437.54 | 913.11
| 6141 | 1.5 | 31.9 | 6033.29 | 440.25 | 916.4
| 6235 | 1 | 32.9 | 6127.27 | 441.98 | 917.49
| 6328 | 1.1 | 63.9 | 6220.26 | 443.06 | 918.73
| 6375 | 1.1 | 92.9 | 6267.25 | 443.23 | 919.59
| 6423 | 2.4 | 153.3 | 6315.23 | 442.31 | 920.5
| 6470 | 3.8 | 173 | 6362.16 | 439.89 | 921.13
| 6516 | 5.9 | 183.7 | 6407.99 | 436.01 | 921.17
| 6563 | 8 | 184.4 | 6454.64 | 430.34 | 920.76
| 6608 | 10.4 | 187.1 | 6499.06 | 423.19 | 920.02
| 6655 | 13.4 | 188.3 | 6545.05 | 413.59 | 918.71
| 6702 | 16.3 | 190.8 | 6590.47 | 401.72 | 916.68
| 6749 | 20.4 | 187.6 | 6635.07 | 387.11 | 914.36
| 6796 | 23 | 187.3 | 6678.74 | 369.88 | 912.11
| 6843 | 25.1 | 186.2 | 6721.66 | 350.86 | 909.87
| 6890 | 28.3 | 185.5 | 6763.64 | 329.85 | 907.72
| 6937 | 32.3 | 188.8 | 6804.21 | 306.34 | 904.73
| 6984 | 35.3 | 189 | 6843.27 | 280.52 | 900.69
| 7031 | 40.6 | 185 | 6880.32 | 251.84 | 897.23
| 7078 | 46.6 | 182.3 | 6914.34 | 219.52 | 895.21
| 7125 | 52.9 | 181.6 | 6944.7 | 183.68 | 894
| 7172 | 59.9 | 180.2 | 6970.69 | 144.57 | 893.4
| 7219 | 66.9 | 179.7 | 6991.72 | 102.57 | 893.44
| 7266 | 72.5 | 180 | 7008.02 | 58.5 | 893.56
| 7313 | 79.2 | 179.5 | 7019.51 | 12.96 | 893.76
| 7360 | 82.8 | 179.2 | 7026.86 | -33.45 | 894.29
| 7484 | 87.03 | 180.49 | 7037.85 | -156.94 | 894.62
| 7578 | 89.66 | 179.25 | 7040.56 | -250.89 | 894.83
| 7672 | 91.51 | 178.52 | 7039.6 | -344.86 | 896.66
| 7767 | 91.12 | 178.53 | 7037.42 | -439.8 | 899.1
| 7861 | 90.84 | 180.86 | 7035.81 | -533.78 | 899.6
| 7955 | 88.21 | 179.64 | 7036.59 | -627.77 | 899.19
| 8049 | 87.7 | 179.07 | 7039.95 | -721.7 | 900.25
| 8143 | 88.94 | 180.79 | 7042.7 | -815.65 | 900.37
| 8237 | 89.33 | 179.99 | 7044.12 | -909.64 | 899.73
| 8331 | 90.45 | 179.16 | 7044.3 | -1003.63 | 900.42
| 8425 | 91.18 | 181.12 | 7042.96 | -1097.62 | 900.19
| 8520 | 90.73 | 179.87 | 7041.38 | -1192.6 | 899.37
| 8614 | 89.72 | 182.17 | 7041.01 | -1286.58 | 897.7
| 8708 | 89.22 | 181.1 | 7041.88 | -1380.53 | 895.02
| 8803 | 88.99 | 179.45 | 7043.37 | -1475.52 | 894.56
| 8896 | 87.76 | 180.46 | 7046 | -1568.48 | 894.63
| 8990 | 88.21 | 179.72 | 7049.31 | -1662.42 | 894.49
| 9084 | 87.7 | 181.52 | 7052.66 | -1756.35 | 893.47
| 9179 | 90.28 | 182.78 | 7054.34 | -1851.26 | 889.91
| 9273 | 90.28 | 182.34 | 7053.88 | -1945.16 | 885.71
| 9366 | 89.55 | 181.51 | 7054.02 | -2038.11 | 882.59
| 9460 | 90.17 | 181.24 | 7054.24 | -2132.08 | 880.33
| 9555 | 90.11 | 180.35 | 7054.01 | -2227.07 | 879.01
| 9650 | 90.11 | 180.1 | 7053.83 | -2322.07 | 878.64
| 9744 | 89.55 | 178.49 | 7054.11 | -2416.06 | 879.8
| 9798 | 90.57 | 178.98 | 7054.05 | -2470.04 | 880.99
| 9892 | 90.22 | 180.73 | 7053.4 | -2564.04 | 881.22
| 9986 | 88.99 | 181.7 | 7054.05 | -2658.01 | 879.23
| 10081 | 88.99 | 180.56 | 7055.73 | -2752.98 | 877.36
| 10176 | 89.6 | 179.77 | 7056.9 | -2847.97 | 877.09
| 10270 | 90.31 | 179.15 | 7056.97 | -2941.96 | 877.97
| 10362 | 90.57 | 180.56 | 7056.26 | -3033.96 | 878.2
| 10453 | 90.75 | 179.85 | 7055.22 | -3124.95 | 877.88
| 10545 | 90.48 | 180.03 | 7054.23 | -3216.94 | 877.97
| 10636 | 90.75 | 178.8 | 7053.25 | -3307.93 | 878.9
| 10728 | 91.01 | 179.94 | 7051.84 | -3399.91 | 879.92
| 10820 | 90.13 | 180.03 | 7050.92 | -3491.91 | 879.94
| 10911 | 89.08 | 180.73 | 7051.55 | -3582.9 | 879.34
| 11002 | 88.9 | 180.56 | 7053.15 | -3673.88 | 878.31
| 11093 | 88.64 | 180.82 | 7055.11 | -3764.85 | 877.22
| 11177 | 90.57 | 181.35 | 7055.69 | -3848.83 | 875.63
| 11269 | 91.1 | 180.21 | 7054.35 | -3940.81 | 874.37
| 11361 | 91.8 | 179.77 | 7052.02 | -4032.78 | 874.39
| 11453 | 92.24 | 179.15 | 7048.77 | -4124.72 | 875.26
| 11545 | 93.3 | 178.98 | 7044.33 | -4216.6 | 876.76
| 11637 | 93.83 | 179.68 | 7038.61 | -4308.42 | 877.83
| 11729 | 93.91 | 181.61 | 7032.4 | -4400.2 | 876.8
| 11820 | 91.19 | 185.39 | 7028.35 | -4490.91 | 871.24
| 11911 | 88.2 | 184.51 | 7028.83 | -4581.56 | 863.39
| 12003 | 88.81 | 182.14 | 7031.23 | -4673.37 | 858.06
| 12094 | 87.76 | 180.65 | 7033.96 | -4764.29 | 855.85
| 12186 | 87.49 | 180.29 | 7037.77 | -4856.21 | 855.09
| 12278 | 87.49 | 180.38 | 7041.8 | -4948.12 | 854.55
| 12369 | 87.41 | 179.77 | 7045.85 | -5039.03 | 854.43
| 12461 | 87.67 | 180.12 | 7049.8 | -5130.95 | 854.52
| 12552 | 88.29 | 180.38 | 7053 | -5221.89 | 854.13
| 12644 | 89.25 | 179.59 | 7054.98 | -5313.86 | 854.15
| 12735 | 89.43 | 177.92 | 7056.03 | -5404.83 | 856.13
| 12827 | 89.08 | 178.1 | 7057.22 | -5496.77 | 859.32
| 12919 | 88.81 | 179.94 | 7058.92 | -5588.74 | 860.89
| 13013 | 90.57 | 180.47 | 7059.43 | -5682.73 | 860.56
| 13107 | 91.1 | 179.85 | 7058.06 | -5776.72 | 860.3
| 13201 | 90.22 | 179.77 | 7056.97 | -5870.71 | 860.61
| 13295 | 90.13 | 180.38 | 7056.69 | -5964.71 | 860.48
| 13389 | 89.78 | 179.5 | 7056.76 | -6058.71 | 860.58
| 13483 | 90.04 | 179.5 | 7056.91 | -6152.71 | 861.4
| 13577 | 90.13 | 179.24 | 7056.77 | -6246.7 | 862.44
| 13671 | 88.2 | 180.21 | 7058.14 | -6340.68 | 862.89
| 13765 | 88.72 | 180.56 | 7060.66 | -6434.65 | 862.26
| 13859 | 88.46 | 181.44 | 7062.98 | -6528.6 | 860.62
| 13953 | 88.9 | 182.23 | 7065.14 | -6622.53 | 857.61
| 14047 | 89.08 | 182.23 | 7066.8 | -6716.44 | 853.95
| 14141 | 89.25 | 183.19 | 7068.17 | -6810.33 | 849.51
| 14236 | 91.1 | 181.88 | 7067.88 | -6905.23 | 845.31
| 14330 | 91.1 | 181.52 | 7066.07 | -6999.17 | 842.52
| 14424 | 91.63 | 181.26 | 7063.84 | -7093.11 | 840.24
| 14519 | 91.63 | 180.47 | 7061.13 | -7188.06 | 838.8
| 14613 | 92.15 | 179.15 | 7058.03 | -7282.01 | 839.12
| 14707 | 91.98 | 178.45 | 7054.65 | -7375.93 | 841.08
| 14801 | 90.31 | 178.19 | 7052.77 | -7469.87 | 843.84
| 14895 | 90.22 | 178.45 | 7052.33 | -7563.82 | 846.59
| 14990 | 90.75 | 178.45 | 7051.53 | -7658.79 | 849.16
| 15084 | 90.31 | 179.42 | 7050.66 | -7752.76 | 850.91
| 15178 | 90.57 | 179.94 | 7049.94 | -7846.76 | 851.44
| 15273 | 91.01 | 180.29 | 7048.63 | -7941.75 | 851.24
| 15367 | 91.19 | 180.82 | 7046.82 | -8035.73 | 850.33
| 15461 | 91.71 | 179.77 | 7044.44 | -8129.69 | 849.85
| 15555 | 90.48 | 180.21 | 7042.65 | -8223.68 | 849.87
| 15650 | 89.69 | 180.21 | 7042.51 | -8318.67 | 849.52
| 15744 | 88.72 | 179.77 | 7043.81 | -8412.66 | 849.53
| 15838 | 88.99 | 179.5 | 7045.69 | -8506.64 | 850.13
| 15932 | 89.16 | 179.15 | 7047.21 | -8600.62 | 851.24
| 16026 | 89.69 | 179.33 | 7048.15 | -8694.61 | 852.49
| 16121 | 89.78 | 180.73 | 7048.59 | -8789.61 | 852.44
| 16215 | 89.43 | 182.84 | 7049.24 | -8883.55 | 849.51
| 16309 | 89.52 | 181.35 | 7050.1 | -8977.48 | 846.07
| 16403 | 89.16 | 181.7 | 7051.18 | -9071.44 | 843.57
| 16498 | 88.55 | 181.08 | 7053.08 | -9166.4 | 841.27
| 16582 | 88.55 | 181.08 | 7055.21 | -9250.35 | 839.69

## Lookup (hidden)
North Reference | RetunValue | Grid Type | ReturnValue | Deviation Indicator | ReturnValue
| 2 |  | 0 |  | 4
True |  | SPCS-Colorado Central-NAD27 |  | Directional
Grid |  | SPCS-Colorado Central-NAD83 |  | High Angle
|  | SPCS-Colorado North-NAD27 |  | Horizontal
SPCS-Colorado North-NAD83
SPCS-Colorado South-NAD27
SPCS-Colorado South-NAD83
UTM-Zone 12 NAD27
UTM-Zone 12 NAD83
UTM-Zone 13 NAD27
UTM-Zone 13 NAD83