## Data
Header Information | measured depth (ft) | inclination (°) | azimuth (°) | true vertical depth (ft) | northing +N/-S (ft) | easting +E/-W (ft)
Operator Name | 0 | 0 | 0 | 0 | 0 | 0
Bayswater | 160 | 0.4 | 11.5 | 160 | 0.55 | 0.11
Operator Number | 251 | 0.4 | 10.8 | 251 | 1.17 | 0.23
10261 | 343 | 0.8 | 34.2 | 342.99 | 2.02 | 0.66
Well Name and Number | 434 | 1.5 | 72.1 | 433.97 | 2.91 | 2.15
Sherley I-4-9HN | 526 | 3.1 | 84.1 | 525.9 | 3.53 | 5.77
API Number (if available) | 618 | 5.2 | 74.4 | 617.65 | 4.91 | 12.26
05-123-40932 | 709 | 7 | 78.1 | 708.13 | 7.16 | 21.66
Location: QQ SEC TWP RGE | 785 | 8.5 | 79.3 | 783.44 | 9.16 | 31.71
Sec.4-T5N-R65W | 916 | 9.6 | 76 | 912.8 | 13.6 | 51.82
Citing Type: Planned or Actual | 1011 | 12 | 72.3 | 1006.12 | 18.52 | 68.92
Actual | 1105 | 13.6 | 76.9 | 1097.78 | 24 | 88.99
Deviation Indicator | 1197 | 15.2 | 76.7 | 1186.89 | 29.22 | 111.27
Horizontal | 1288 | 17.4 | 74.8 | 1274.22 | 35.54 | 136.01
North Reference | 1380 | 19.6 | 73.3 | 1361.47 | 43.58 | 164.07
True | 1472 | 17.9 | 67.2 | 1448.59 | 53.49 | 191.89
Grid Type | 1564 | 18.3 | 68.3 | 1536.04 | 64.31 | 218.34
#VALUE! | 1654 | 18.4 | 69.1 | 1621.46 | 74.61 | 244.74
| 1745 | 20 | 71.8 | 1707.4 | 84.59 | 272.94
| 1837 | 20 | 69.5 | 1793.85 | 95.01 | 302.62
| 1929 | 17.9 | 70.4 | 1880.86 | 105.27 | 330.68
| 2020 | 19.5 | 81.1 | 1967.08 | 112.31 | 358.87
| 2112 | 21.3 | 82.3 | 2053.3 | 116.93 | 390.6
| 2204 | 19.6 | 79 | 2139.51 | 122.11 | 422.31
| 2296 | 20.8 | 76 | 2225.85 | 129.01 | 453.31
| 2388 | 19.6 | 70.2 | 2312.2 | 138.19 | 483.69
| 2483 | 21.1 | 76.5 | 2401.28 | 147.58 | 515.31
| 2576 | 20.4 | 72.8 | 2488.25 | 156.28 | 547.07
| 2669 | 20.5 | 75.6 | 2575.39 | 165.12 | 578.33
| 2763 | 21.2 | 75.3 | 2663.23 | 173.53 | 610.71
| 2856 | 22.1 | 74.4 | 2749.67 | 182.5 | 643.83
| 2951 | 20.8 | 71.9 | 2838.09 | 192.55 | 677.08
| 3045 | 18.7 | 74.1 | 2926.56 | 201.86 | 707.44
| 3136 | 20.3 | 77.7 | 3012.34 | 209.22 | 736.89
| 3230 | 19.2 | 75.1 | 3100.81 | 216.67 | 767.76
| 3324 | 19.3 | 73 | 3189.55 | 225.19 | 797.56
| 3417 | 18.9 | 71.6 | 3277.43 | 234.43 | 826.55
| 3511 | 19.6 | 77.2 | 3366.19 | 242.73 | 856.37
| 3605 | 19.2 | 77.7 | 3454.85 | 249.52 | 886.85
| 3698 | 19.7 | 72.1 | 3542.55 | 257.6 | 916.71
| 3791 | 19.7 | 68.8 | 3630.11 | 268.08 | 946.24
| 3886 | 21.5 | 69.8 | 3719.03 | 279.88 | 977.51
| 3980 | 22.2 | 69.3 | 3806.28 | 292.11 | 1010.28
| 4074 | 22.8 | 68.1 | 3893.12 | 305.18 | 1043.8
| 4168 | 22.1 | 70 | 3980 | 318.02 | 1077.31
| 4262 | 20.5 | 70 | 4067.58 | 329.7 | 1109.4
| 4357 | 20.8 | 75.3 | 4156.48 | 339.67 | 1141.35
| 4451 | 18.8 | 74.6 | 4244.92 | 347.93 | 1172.1
| 4545 | 19.2 | 75.6 | 4333.8 | 355.8 | 1201.67
| 4639 | 20.6 | 76.5 | 4422.18 | 363.5 | 1232.72
| 4732 | 19.3 | 75.6 | 4509.6 | 371.14 | 1263.52
| 4826 | 19.1 | 77 | 4598.37 | 378.46 | 1293.55
| 4920 | 18.8 | 75.5 | 4687.28 | 385.72 | 1323.2
| 5014 | 19.6 | 73.3 | 4776.05 | 394.04 | 1352.97
| 5107 | 19.3 | 73.2 | 4863.74 | 402.96 | 1382.62
| 5201 | 18.7 | 72.3 | 4952.62 | 412.04 | 1411.85
| 5296 | 18 | 74.4 | 5042.79 | 420.61 | 1440.49
| 5389 | 14.9 | 73.2 | 5131.97 | 427.94 | 1465.79
| 5484 | 14.2 | 73.7 | 5223.92 | 434.74 | 1488.66
| 5578 | 15.4 | 77.7 | 5314.81 | 440.63 | 1511.92
| 5672 | 11.7 | 73.5 | 5406.18 | 446 | 1533.27
| 5766 | 9.9 | 65.1 | 5498.51 | 452.11 | 1549.74
| 5859 | 7.4 | 68.6 | 5590.45 | 457.66 | 1562.57
| 5953 | 6.7 | 74.6 | 5683.74 | 461.33 | 1573.49
| 6048 | 5.6 | 70 | 5778.19 | 464.38 | 1583.19
| 6141 | 4 | 79.1 | 5870.86 | 466.55 | 1590.64
| 6235 | 1.4 | 38 | 5964.76 | 468.07 | 1594.56
| 6328 | 1.2 | 32.6 | 6057.73 | 469.79 | 1595.79
| 6423 | 5.5 | 188 | 6152.61 | 466.12 | 1595.69
| 6470 | 12.1 | 196.7 | 6199.03 | 459.16 | 1593.96
| 6516 | 17.9 | 192.5 | 6243.45 | 447.63 | 1591.04
| 6563 | 19.2 | 189.7 | 6288.01 | 432.96 | 1588.18
| 6609 | 19.7 | 190.6 | 6331.38 | 417.88 | 1585.48
| 6656 | 20.6 | 187.8 | 6375.51 | 401.9 | 1582.9
| 6703 | 22.3 | 181.6 | 6419.25 | 384.79 | 1581.52
| 6750 | 25.9 | 181.5 | 6462.15 | 365.61 | 1581.01
| 6796 | 28.6 | 180.9 | 6503.04 | 344.56 | 1580.57
| 6843 | 31.6 | 180.8 | 6543.7 | 320.99 | 1580.22
| 6890 | 35.8 | 177.6 | 6582.79 | 294.93 | 1580.63
| 6937 | 39.7 | 176.4 | 6619.95 | 266.2 | 1582.15
| 6984 | 42.9 | 176.4 | 6655.26 | 235.25 | 1584.09
| 7031 | 46.7 | 178.1 | 6688.6 | 202.18 | 1585.66
| 7078 | 50.8 | 176.4 | 6719.58 | 166.89 | 1587.38
| 7125 | 54.7 | 177.2 | 6748.03 | 129.54 | 1589.46
| 7172 | 58.7 | 177.9 | 6773.83 | 90.31 | 1591.13
| 7219 | 63.4 | 179 | 6796.57 | 49.21 | 1592.23
| 7266 | 67.4 | 179.7 | 6816.13 | 6.48 | 1592.71
| 7313 | 71.1 | 180.4 | 6832.78 | -37.46 | 1592.67
| 7360 | 73.7 | 180.9 | 6846.99 | -82.25 | 1592.16
| 7407 | 76.4 | 181.1 | 6859.12 | -127.65 | 1591.37
| 7453 | 79.5 | 180.9 | 6868.72 | -172.62 | 1590.59
| 7527 | 85.7 | 181.3 | 6878.24 | -245.96 | 1589.18
| 7656 | 89.6 | 180.4 | 6883.53 | -374.81 | 1587.27
| 7750 | 90.7 | 182.2 | 6883.29 | -468.78 | 1585.13
| 7845 | 90 | 181.5 | 6882.71 | -563.73 | 1582.07
| 7939 | 89.3 | 180.2 | 6883.28 | -657.71 | 1580.67
| 8033 | 90.5 | 180.8 | 6883.44 | -751.71 | 1579.85
| 8127 | 90 | 178.8 | 6883.03 | -845.7 | 1580.18
| 8221 | 90 | 179.5 | 6883.03 | -939.69 | 1581.57
| 8315 | 90 | 181.1 | 6883.03 | -1033.69 | 1581.08
| 8409 | 89.3 | 178.1 | 6883.61 | -1127.67 | 1581.74
| 8503 | 90.4 | 179.3 | 6883.85 | -1221.64 | 1583.87
| 8597 | 89 | 179.3 | 6884.35 | -1315.63 | 1585.02
| 8692 | 90 | 180.9 | 6885.18 | -1410.62 | 1584.85
| 8786 | 90.7 | 182.5 | 6884.6 | -1504.58 | 1582.06
| 8880 | 89.3 | 182.2 | 6884.6 | -1598.5 | 1578.21
| 8974 | 88.6 | 182.3 | 6886.32 | -1692.41 | 1574.52
| 9068 | 89.2 | 182 | 6888.13 | -1786.32 | 1570.99
| 9162 | 90 | 181.5 | 6888.78 | -1880.28 | 1568.12
| 9256 | 89.2 | 180.8 | 6889.44 | -1974.25 | 1566.24
| 9350 | 87.9 | 179 | 6891.82 | -2068.22 | 1566.4
| 9444 | 89.8 | 179.3 | 6893.71 | -2162.18 | 1567.8
| 9538 | 91.2 | 181.3 | 6892.89 | -2256.17 | 1567.3
| 9633 | 92.2 | 181.3 | 6890.07 | -2351.1 | 1565.15
| 9727 | 91.1 | 180 | 6887.36 | -2445.05 | 1564.08
| 9822 | 90.7 | 180.2 | 6885.87 | -2540.04 | 1563.92
| 9916 | 90.3 | 179 | 6885.05 | -2634.04 | 1564.57
| 10010 | 90 | 178.3 | 6884.8 | -2728.01 | 1566.79
| 10104 | 90.3 | 178.6 | 6884.56 | -2821.97 | 1569.33
| 10199 | 89 | 179.3 | 6885.14 | -2916.95 | 1571.07
| 10293 | 87.4 | 180.8 | 6888.09 | -3010.9 | 1570.99
| 10385 | 88.5 | 181.1 | 6891.38 | -3102.83 | 1569.47
| 10477 | 89.5 | 181.1 | 6892.99 | -3194.8 | 1567.7
| 10568 | 90.3 | 182.2 | 6893.14 | -3285.76 | 1565.08
| 10660 | 90.2 | 181.6 | 6892.74 | -3377.7 | 1562.03
| 10752 | 90.1 | 181.1 | 6892.5 | -3469.68 | 1559.86
| 10843 | 90.1 | 180.8 | 6892.34 | -3560.66 | 1558.35
| 10935 | 90.6 | 181.3 | 6891.78 | -3652.65 | 1556.67
| 11027 | 90.5 | 181.1 | 6890.9 | -3744.62 | 1554.74
| 11117 | 91.4 | 180.2 | 6889.41 | -3834.6 | 1553.72
| 11178 | 91.4 | 179.9 | 6887.92 | -3895.58 | 1553.67
| 11270 | 91.7 | 179.2 | 6885.43 | -3987.55 | 1554.39
| 11361 | 90.5 | 179.3 | 6883.68 | -4078.52 | 1555.58
| 11422 | 90.4 | 179 | 6883.2 | -4139.51 | 1556.49
| 11514 | 89.3 | 180.4 | 6883.44 | -4231.51 | 1556.97
| 11605 | 89.3 | 179.9 | 6884.55 | -4322.5 | 1556.73
| 11697 | 90.3 | 179.5 | 6884.88 | -4414.5 | 1557.21
| 11788 | 90.9 | 179.3 | 6883.92 | -4505.49 | 1558.16
| 11880 | 91.4 | 181.1 | 6882.08 | -4597.46 | 1557.84
| 11971 | 91.2 | 180.9 | 6880.01 | -4688.43 | 1556.25
| 12062 | 90.7 | 180.4 | 6878.5 | -4779.41 | 1555.22
| 12155 | 90.7 | 179.3 | 6877.37 | -4872.4 | 1555.47
| 12247 | 90.3 | 180.9 | 6876.56 | -4964.39 | 1555.31
| 12338 | 90.7 | 180.4 | 6875.77 | -5055.38 | 1554.27
| 12429 | 90.7 | 180 | 6874.66 | -5146.37 | 1553.96
| 12521 | 90.8 | 179.9 | 6873.45 | -5238.37 | 1554.04
| 12612 | 89.3 | 181.5 | 6873.37 | -5329.35 | 1552.92
| 12704 | 88.5 | 180.6 | 6875.14 | -5421.32 | 1551.24
| 12795 | 89.4 | 182 | 6876.81 | -5512.28 | 1549.17
| 12888 | 89.3 | 181.5 | 6877.86 | -5605.23 | 1546.33
| 12980 | 91.5 | 181.1 | 6877.22 | -5697.2 | 1544.25
| 13072 | 91.3 | 180.2 | 6874.97 | -5789.16 | 1543.2
| 13135 | 90.6 | 180.4 | 6873.93 | -5852.15 | 1542.87
| 13229 | 90.4 | 179 | 6873.11 | -5946.14 | 1543.37
| 13323 | 90.2 | 177.9 | 6872.62 | -6040.11 | 1545.91
| 13417 | 89.6 | 180.4 | 6872.78 | -6134.09 | 1547.3
| 13511 | 89.2 | 179.7 | 6873.76 | -6228.08 | 1547.22
| 13605 | 89.3 | 180.2 | 6874.99 | -6322.07 | 1547.3
| 13699 | 90.2 | 181.1 | 6875.4 | -6416.07 | 1546.24
| 13793 | 89.7 | 180.8 | 6875.49 | -6510.05 | 1544.68
| 13888 | 91.1 | 180.9 | 6874.82 | -6605.04 | 1543.27
| 13982 | 91.1 | 180 | 6873.02 | -6699.02 | 1542.53
| 14076 | 90.7 | 180 | 6871.54 | -6793 | 1542.53
| 14170 | 89.9 | 178.5 | 6871.05 | -6886.99 | 1543.76
| 14264 | 90.7 | 179 | 6870.56 | -6980.97 | 1545.81
| 14360 | 90.7 | 178.8 | 6869.38 | -7076.94 | 1547.65
| 14454 | 90.7 | 179.9 | 6868.24 | -7170.93 | 1548.72
| 14548 | 90.9 | 180.8 | 6866.92 | -7264.91 | 1548.15
| 14642 | 90.5 | 179.5 | 6865.78 | -7358.91 | 1547.9
| 14735 | 90.1 | 180.2 | 6865.29 | -7451.9 | 1548.14
| 14830 | 91.3 | 180.6 | 6864.13 | -7546.89 | 1547.48
| 14924 | 90.7 | 180.9 | 6862.49 | -7640.87 | 1546.25
| 15018 | 90.3 | 179.3 | 6861.67 | -7734.86 | 1546.09
| 15112 | 90.3 | 180.4 | 6861.17 | -7828.86 | 1546.33
| 15206 | 91.2 | 180.9 | 6859.94 | -7922.84 | 1545.27
| 15301 | 90.8 | 182.3 | 6858.29 | -8017.79 | 1542.61
| 15395 | 90.7 | 182 | 6857.06 | -8111.71 | 1539.09
| 15489 | 90 | 181.8 | 6856.48 | -8205.66 | 1535.97
| 15584 | 89.4 | 180.4 | 6856.98 | -8300.64 | 1534.15
| 15677 | 90 | 180.8 | 6857.47 | -8393.63 | 1533.17
| 15771 | 90.1 | 181.1 | 6857.38 | -8487.62 | 1531.62
| 15865 | 89.8 | 180.8 | 6857.47 | -8581.61 | 1530.06
| 15960 | 90 | 180.6 | 6857.63 | -8676.6 | 1528.9
| 16054 | 90.3 | 180 | 6857.39 | -8770.6 | 1528.4
| 16148 | 89.7 | 179.5 | 6857.39 | -8864.59 | 1528.81
| 16243 | 90.4 | 180.2 | 6857.3 | -8959.59 | 1529.06
| 16337 | 90.9 | 181.1 | 6856.24 | -9053.58 | 1528
| 16431 | 90.7 | 180.4 | 6854.92 | -9147.56 | 1526.77
| 16525 | 90.8 | 181.5 | 6853.69 | -9241.54 | 1525.21
| 16620 | 90.5 | 181.3 | 6852.62 | -9336.51 | 1522.89
| 16714 | 90.4 | 180.6 | 6851.88 | -9430.49 | 1521.33
| 16808 | 90.6 | 179.9 | 6851.06 | -9524.48 | 1520.92
| 16858 | 90.5 | 179.9 | 6850.58 | -9574.48 | 1521.01
| 16915 | 90.5 | 179.9 | 6850.08 | -9631.48 | 1521.11

## Lookup (hidden)
North Reference | RetunValue | Grid Type | ReturnValue | Deviation Indicator | ReturnValue
| 2 |  | 0 |  | 4
True |  | SPCS-Colorado Central-NAD27 |  | Directional
Grid |  | SPCS-Colorado Central-NAD83 |  | High Angle
|  | SPCS-Colorado North-NAD27 |  | Horizontal
SPCS-Colorado North-NAD83
SPCS-Colorado South-NAD27
SPCS-Colorado South-NAD83
UTM-Zone 12 NAD27
UTM-Zone 12 NAD83
UTM-Zone 13 NAD27
UTM-Zone 13 NAD83