## Data
Header Information | measured depth (ft) | inclination (°) | azimuth (°) | true vertical depth (ft) | northing +N/-S (ft) | easting +E/-W (ft)
Operator Name | 0 | 0 | 0 | 0 | 0 | 0
Bonanza Creek Energy | 100 | 0 | 0 | 100 | 0 | 0
Operator Number | 200 | 0 | 0 | 200 | 0 | 0
8960 | 300 | 0 | 0 | 300 | 0 | 0
Well Name and Number | 400 | 0 | 0 | 400 | 0 | 0
PRONGHORN F-J-22HNB | 500 | 0 | 0 | 500 | 0 | 0
API Number (if available) | 600 | 0 | 0 | 600 | 0 | 0
| 700 | 2 | 343.72 | 699.98 | 1.68 | -0.49
Location: QQ SEC TWP RGE | 800 | 4 | 343.72 | 799.84 | 6.7 | -1.96
NWNW Sec. 22 Twp 5N Rng 61W | 900 | 6 | 343.72 | 899.45 | 15.06 | -4.4
Citing Type: Planned or Actual | 1000 | 8 | 343.72 | 998.7 | 26.76 | -7.82
Planned | 1100 | 10 | 343.72 | 1097.47 | 41.78 | -12.2
Deviation Indicator | 1199.9 | 12 | 343.72 | 1195.52 | 60.07 | -17.55
Horizontal | 1200 | 12 | 343.72 | 1195.62 | 60.09 | -17.55
North Reference | 1300 | 12 | 343.72 | 1293.44 | 80.04 | -23.38
True | 1400 | 12 | 343.72 | 1391.25 | 100 | -29.21
Grid Type | 1500 | 12 | 343.72 | 1489.07 | 119.95 | -35.04
#VALUE! | 1600 | 12 | 343.72 | 1586.89 | 139.91 | -40.87
| 1700 | 12 | 343.72 | 1684.7 | 159.86 | -46.7
| 1800 | 12 | 343.72 | 1782.52 | 179.81 | -52.53
| 1900 | 12 | 343.72 | 1880.33 | 199.77 | -58.35
| 2000 | 12 | 343.72 | 1978.15 | 219.72 | -64.18
| 2100 | 12 | 343.72 | 2075.96 | 239.67 | -70.01
| 2200 | 12 | 343.72 | 2173.78 | 259.63 | -75.84
| 2231.08 | 12 | 343.72 | 2204.18 | 265.83 | -77.65
| 2300 | 10.62 | 343.72 | 2271.76 | 278.8 | -81.44
| 2400 | 8.62 | 343.72 | 2370.35 | 294.84 | -86.13
| 2500 | 6.62 | 343.72 | 2469.46 | 307.57 | -89.85
| 2600 | 4.62 | 343.72 | 2568.97 | 316.97 | -92.59
| 2700 | 2.62 | 343.72 | 2668.77 | 323.03 | -94.36
| 2800 | 0.62 | 343.72 | 2768.73 | 325.74 | -95.15
| 2830.98 | 0 | 0 | 2799.7 | 325.9 | -95.2
| 2900 | 0 | 0 | 2868.72 | 325.9 | -95.2
| 3000 | 0 | 0 | 2968.72 | 325.9 | -95.2
| 3100 | 0 | 0 | 3068.72 | 325.9 | -95.2
| 3200 | 0 | 0 | 3168.72 | 325.9 | -95.2
| 3300 | 0 | 0 | 3268.72 | 325.9 | -95.2
| 3400 | 0 | 0 | 3368.72 | 325.9 | -95.2
| 3500 | 0 | 0 | 3468.72 | 325.9 | -95.2
| 3600 | 0 | 0 | 3568.72 | 325.9 | -95.2
| 3700 | 0 | 0 | 3668.72 | 325.9 | -95.2
| 3800 | 0 | 0 | 3768.72 | 325.9 | -95.2
| 3900 | 0 | 0 | 3868.72 | 325.9 | -95.2
| 4000 | 0 | 0 | 3968.72 | 325.9 | -95.2
| 4100 | 0 | 0 | 4068.72 | 325.9 | -95.2
| 4200 | 0 | 0 | 4168.72 | 325.9 | -95.2
| 4300 | 0 | 0 | 4268.72 | 325.9 | -95.2
| 4400 | 0 | 0 | 4368.72 | 325.9 | -95.2
| 4500 | 0 | 0 | 4468.72 | 325.9 | -95.2
| 4600 | 0 | 0 | 4568.72 | 325.9 | -95.2
| 4700 | 0 | 0 | 4668.72 | 325.9 | -95.2
| 4800 | 0 | 0 | 4768.72 | 325.9 | -95.2
| 4900 | 0 | 0 | 4868.72 | 325.9 | -95.2
| 5000 | 0 | 0 | 4968.72 | 325.9 | -95.2
| 5100 | 0 | 0 | 5068.72 | 325.9 | -95.2
| 5200 | 0 | 0 | 5168.72 | 325.9 | -95.2
| 5300 | 0 | 0 | 5268.72 | 325.9 | -95.2
| 5400 | 0 | 0 | 5368.72 | 325.9 | -95.2
| 5500 | 0 | 0 | 5468.72 | 325.9 | -95.2
| 5595.98 | 0 | 0 | 5564.7 | 325.9 | -95.2
| 5600 | 0.48 | 180.44 | 5568.72 | 325.88 | -95.2
| 5700 | 12.48 | 180.44 | 5667.9 | 314.61 | -95.29
| 5800 | 24.48 | 180.44 | 5762.57 | 282.97 | -95.53
| 5900 | 36.48 | 180.44 | 5848.59 | 232.34 | -95.92
| 6000 | 48.48 | 180.44 | 5922.21 | 164.92 | -96.44
| 6100 | 60.48 | 180.44 | 5980.19 | 83.68 | -97.06
| 6200 | 72.48 | 180.44 | 6020.02 | -7.84 | -97.76
| 6220.98 | 75 | 180.44 | 6025.9 | -27.98 | -97.92
| 6300 | 75 | 180.44 | 6046.35 | -104.31 | -98.5
| 6320.98 | 75 | 180.44 | 6051.78 | -124.57 | -98.66
| 6400 | 84.48 | 180.44 | 6065.83 | -202.24 | -99.26
| 6445.98 | 90 | 180.44 | 6068.05 | -248.14 | -99.61
| 6500 | 90 | 180.44 | 6068.05 | -302.16 | -100.02
| 6600 | 90 | 180.44 | 6068.05 | -402.16 | -100.79
| 6700 | 90 | 180.44 | 6068.05 | -502.16 | -101.56
| 6800 | 90 | 180.44 | 6068.05 | -602.15 | -102.33
| 6900 | 90 | 180.44 | 6068.05 | -702.15 | -103.09
| 7000 | 90 | 180.44 | 6068.05 | -802.15 | -103.86
| 7100 | 90 | 180.44 | 6068.05 | -902.15 | -104.63
| 7200 | 90 | 180.44 | 6068.05 | -1002.14 | -105.4
| 7300 | 90 | 180.44 | 6068.04 | -1102.14 | -106.16
| 7400 | 90 | 180.44 | 6068.04 | -1202.14 | -106.93
| 7500 | 90 | 180.44 | 6068.04 | -1302.13 | -107.7
| 7600 | 90 | 180.44 | 6068.04 | -1402.13 | -108.46
| 7700 | 90 | 180.44 | 6068.04 | -1502.13 | -109.23
| 7800 | 90 | 180.44 | 6068.04 | -1602.13 | -110
| 7900 | 90 | 180.44 | 6068.04 | -1702.12 | -110.76
| 8000 | 90 | 180.44 | 6068.04 | -1802.12 | -111.53
| 8100 | 90 | 180.44 | 6068.04 | -1902.12 | -112.3
| 8200 | 90 | 180.44 | 6068.04 | -2002.11 | -113.06
| 8300 | 90 | 180.44 | 6068.04 | -2102.11 | -113.83
| 8400 | 90 | 180.44 | 6068.04 | -2202.11 | -114.59
| 8500 | 90 | 180.44 | 6068.04 | -2302.1 | -115.36
| 8600 | 90 | 180.44 | 6068.03 | -2402.1 | -116.12
| 8700 | 90 | 180.44 | 6068.03 | -2502.1 | -116.89
| 8800 | 90 | 180.44 | 6068.03 | -2602.1 | -117.66
| 8900 | 90 | 180.44 | 6068.03 | -2702.09 | -118.42
| 9000 | 90 | 180.44 | 6068.03 | -2802.09 | -119.19
| 9100 | 90 | 180.44 | 6068.03 | -2902.09 | -119.95
| 9200 | 90 | 180.44 | 6068.03 | -3002.08 | -120.72
| 9300 | 90 | 180.44 | 6068.03 | -3102.08 | -121.48
| 9400 | 90 | 180.44 | 6068.02 | -3202.08 | -122.25
| 9500 | 90 | 180.44 | 6068.02 | -3302.08 | -123.01
| 9600 | 90 | 180.44 | 6068.02 | -3402.07 | -123.77
| 9700 | 90 | 180.44 | 6068.02 | -3502.07 | -124.54
| 9800 | 90 | 180.44 | 6068.02 | -3602.07 | -125.3
| 9900 | 90 | 180.44 | 6068.02 | -3702.06 | -126.07
| 10000 | 90 | 180.44 | 6068.01 | -3802.06 | -126.83
| 10100 | 90 | 180.44 | 6068.01 | -3902.06 | -127.6
| 10200 | 90 | 180.44 | 6068.01 | -4002.06 | -128.36
| 10300 | 90 | 180.44 | 6068.01 | -4102.05 | -129.12
| 10400 | 90 | 180.44 | 6068.01 | -4202.05 | -129.89
| 10500 | 90 | 180.44 | 6068.01 | -4302.05 | -130.65
| 10600 | 90 | 180.44 | 6068 | -4402.04 | -131.41
| 10700 | 90 | 180.44 | 6068 | -4502.04 | -132.18
| 10742.26 | 90 | 180.44 | 6068 | -4544.3 | -132.5

## Lookup (hidden)
North Reference | RetunValue | Grid Type | ReturnValue | Deviation Indicator | ReturnValue
| 2 |  | 0 |  | 4
True |  | SPCS-Colorado Central-NAD27 |  | Directional
Grid |  | SPCS-Colorado Central-NAD83 |  | High Angle
|  | SPCS-Colorado North-NAD27 |  | Horizontal
SPCS-Colorado North-NAD83
SPCS-Colorado South-NAD27
SPCS-Colorado South-NAD83
UTM-Zone 12 NAD27
UTM-Zone 12 NAD83
UTM-Zone 13 NAD27
UTM-Zone 13 NAD83