## Data
Header Information | measured depth (ft) | inclination (°) | azimuth (°) | true vertical depth (ft) | northing +N/-S (ft) | easting +E/-W (ft)
Operator Name | 0 | 0 | 0 | 0 | 0 | 0
Noble Energy INC | 306 | 1.2 | 294.324 | 305.98 | 1.32 | -2.92
Operator Number | 708 | 0.8 | 311.824 | 707.92 | 4.93 | -8.85
100322 | 957 | 0.17 | 297.59 | 956.91 | 6.26 | -10.47
Well Name and Number | 1015 | 0.25 | 269.44 | 1014.91 | 6.29 | -10.67
Colt A13-648 | 1198 | 0.22 | 314.9 | 1197.9 | 6.54 | -11.32
API Number (if available) | 1290 | 0.45 | 303.26 | 1289.9 | 6.86 | -11.75
05-123-40907 | 1381 | 0.53 | 330.75 | 1380.9 | 7.42 | -12.25
Location: QQ SEC TWP RGE | 1473 | 0.59 | 311.08 | 1472.9 | 8.11 | -12.82
NWSW Sec. 17-T6N-R63W | 1564 | 0.54 | 307.76 | 1563.89 | 8.68 | -13.51
Citing Type: Planned or Actual | 1655 | 0.33 | 289.31 | 1654.89 | 9.03 | -14.1
Actual | 1748 | 0.44 | 304.46 | 1747.89 | 9.32 | -14.64
Actual | 1840 | 0.44 | 324.54 | 1839.88 | 9.8 | -15.14
Horizontal | 1931 | 0.35 | 305.14 | 1930.88 | 10.25 | -15.57
North Reference | 2023 | 0.32 | 273.02 | 2022.88 | 10.42 | -16.06
Grid | 2115 | 1.74 | 225.65 | 2114.86 | 9.46 | -17.31
Grid Type | 2207 | 3.48 | 245.64 | 2206.77 | 7.33 | -20.85
SPCS-Colorado North-NAD83 | 2299 | 5.55 | 246.6 | 2298.48 | 4.41 | -27.48
| 2391 | 6.85 | 247.83 | 2389.94 | 0.58 | -36.65
| 2486 | 8.62 | 245.82 | 2484.07 | -4.48 | -48.39
| 2579 | 8.52 | 245.29 | 2576.03 | -10.21 | -61
| 2674 | 9.24 | 253.66 | 2669.89 | -15.3 | -74.72
| 2769 | 9.15 | 261.25 | 2763.68 | -18.59 | -89.5
| 2863 | 9.82 | 262.03 | 2856.39 | -20.84 | -104.83
| 2958 | 8.98 | 265.37 | 2950.12 | -22.56 | -120.24
| 3053 | 9.28 | 263.97 | 3043.91 | -23.97 | -135.25
| 3148 | 9.29 | 262.83 | 3137.67 | -25.73 | -150.47
| 3242 | 7.56 | 265.72 | 3230.65 | -27.14 | -164.17
| 3337 | 6.81 | 264.99 | 3324.9 | -28.1 | -176.01
| 3432 | 6.4 | 281 | 3419.28 | -27.58 | -186.82
| 3527 | 7.09 | 274.83 | 3513.62 | -26.07 | -197.86
| 3621 | 7.75 | 274.13 | 3606.84 | -25.13 | -209.96
| 3716 | 9.56 | 272.22 | 3700.75 | -24.36 | -224.24
| 3810 | 10.35 | 271.19 | 3793.33 | -23.88 | -240.48
| 3905 | 9.69 | 271.44 | 3886.89 | -23.51 | -257
| 4000 | 8.11 | 270.27 | 3980.74 | -23.27 | -271.7
| 4094 | 7.4 | 272.85 | 4073.88 | -22.94 | -284.37
| 4189 | 7.2 | 270.8 | 4168.11 | -22.55 | -296.44
| 4284 | 6.18 | 282.05 | 4262.46 | -21.4 | -307.39
| 4379 | 6.65 | 273.36 | 4356.87 | -20.01 | -317.88
| 4473 | 6.49 | 278.76 | 4450.26 | -18.89 | -328.57
| 4568 | 7 | 271.38 | 4544.6 | -17.93 | -339.66
| 4663 | 7.15 | 269.19 | 4638.88 | -17.87 | -351.36
| 4758 | 8.06 | 263.03 | 4733.04 | -18.76 | -363.88
| 4853 | 9.38 | 262.72 | 4826.94 | -20.55 | -378.17
| 4947 | 7.52 | 272.28 | 4919.92 | -21.28 | -391.92
| 5042 | 9.1 | 268.06 | 5013.92 | -21.29 | -405.64
| 5137 | 8.86 | 257.32 | 5107.76 | -23.15 | -420.29
| 5231 | 8.77 | 257.17 | 5200.65 | -26.33 | -434.34
| 5326 | 7.4 | 257.06 | 5294.71 | -29.31 | -447.36
| 5420 | 6.8 | 258.43 | 5387.99 | -31.78 | -458.71
| 5515 | 4.01 | 263.04 | 5482.55 | -33.31 | -467.52
| 5609 | 1.94 | 258.67 | 5576.42 | -34.02 | -472.35
| 5704 | 0.9 | 178.44 | 5671.4 | -35.08 | -473.9
| 5798 | 0.66 | 159.85 | 5765.39 | -36.33 | -473.7
| 5893 | 0.36 | 162.47 | 5860.39 | -37.13 | -473.42
| 5988 | 0.4 | 258.96 | 5955.39 | -37.47 | -473.65
| 6034 | 4.81 | 278.58 | 6001.33 | -37.22 | -475.72
| 6082 | 7.94 | 278.49 | 6049.02 | -36.43 | -480.99
| 6130 | 10.2 | 274.49 | 6096.42 | -35.6 | -488.51
| 6177 | 15.64 | 263.75 | 6142.22 | -35.97 | -498.96
| 6225 | 21.06 | 264.5 | 6187.76 | -37.5 | -513.99
| 6272 | 24.09 | 266.75 | 6231.16 | -38.85 | -531.98
| 6320 | 26.85 | 268.31 | 6274.49 | -39.73 | -552.6
| 6367 | 30.09 | 268.21 | 6315.8 | -40.41 | -574.99
| 6415 | 34.09 | 268.53 | 6356.46 | -41.13 | -600.47
| 6462 | 39.27 | 269.74 | 6394.14 | -41.54 | -628.53
| 6510 | 44.82 | 270.93 | 6429.77 | -41.33 | -660.66
| 6556 | 48.21 | 273.26 | 6461.42 | -40.09 | -694.01
| 6604 | 50.72 | 273.79 | 6492.62 | -37.85 | -730.42
| 6651 | 54.29 | 270.12 | 6521.23 | -36.6 | -767.67
| 6699 | 59.51 | 267.41 | 6547.43 | -37.5 | -807.85
| 6746 | 63.87 | 266.8 | 6569.72 | -39.59 | -849.16
| 6794 | 69.37 | 267.62 | 6588.76 | -41.73 | -893.15
| 6841 | 73.21 | 269.92 | 6603.83 | -42.67 | -937.65
| 6889 | 77.64 | 271.35 | 6615.91 | -42.15 | -984.09
| 6936 | 80.56 | 272.06 | 6624.8 | -40.78 | -1030.21
| 6965 | 83.05 | 270.96 | 6628.93 | -40.02 | -1058.91
| 7039 | 87.91 | 271.15 | 6634.76 | -38.67 | -1132.64
| 7122 | 87.87 | 271.46 | 6637.82 | -36.78 | -1215.56
| 7217 | 88.06 | 271.06 | 6641.19 | -34.69 | -1310.48
| 7312 | 89.72 | 270.51 | 6643.03 | -33.39 | -1405.45
| 7407 | 90.56 | 270.5 | 6642.8 | -32.55 | -1500.44
| 7502 | 89.82 | 268.55 | 6642.48 | -33.34 | -1595.43
| 7596 | 89.85 | 267.16 | 6642.75 | -36.86 | -1689.37
| 7691 | 89.85 | 266.94 | 6643 | -41.75 | -1784.24
| 7786 | 90.77 | 268.61 | 6642.49 | -45.43 | -1879.16
| 7880 | 89.69 | 265.53 | 6642.11 | -50.24 | -1973.03
| 7975 | 89.57 | 266.22 | 6642.73 | -57.07 | -2067.78
| 8070 | 89.69 | 264.94 | 6643.34 | -64.39 | -2162.49
| 8165 | 89.75 | 264.37 | 6643.8 | -73.24 | -2257.08
| 8259 | 89.29 | 267.62 | 6644.59 | -79.81 | -2350.83
| 8354 | 89.88 | 269.61 | 6645.28 | -82.1 | -2445.8
| 8449 | 89.48 | 268.9 | 6645.81 | -83.34 | -2540.79
| 8544 | 89.41 | 267.87 | 6646.73 | -86.01 | -2635.74
| 8639 | 89.66 | 269 | 6647.5 | -88.61 | -2730.7
| 8734 | 89.78 | 270.87 | 6647.97 | -88.72 | -2825.7
| 8828 | 89.69 | 270.13 | 6648.4 | -87.9 | -2919.69
| 8923 | 89.57 | 270.81 | 6649.01 | -87.12 | -3014.69
| 9018 | 89.23 | 268.71 | 6650.01 | -87.52 | -3109.67
| 9113 | 89.6 | 269.73 | 6650.98 | -88.81 | -3204.66
| 9207 | 90.28 | 270.18 | 6651.08 | -88.88 | -3298.66
| 9302 | 90.55 | 270.58 | 6650.39 | -88.25 | -3393.65
| 9397 | 90.89 | 270.76 | 6649.19 | -87.14 | -3488.64
| 9492 | 91.69 | 270.62 | 6647.06 | -86 | -3583.61
| 9587 | 90.74 | 271.37 | 6645.04 | -84.35 | -3678.57
| 9682 | 90.03 | 270.05 | 6644.4 | -83.17 | -3773.56
| 9777 | 89.69 | 269.41 | 6644.64 | -83.62 | -3868.56
| 9871 | 89.51 | 268.97 | 6645.29 | -84.95 | -3962.54
| 9966 | 89.85 | 269.22 | 6645.82 | -86.45 | -4057.53
| 10058 | 89.63 | 268.35 | 6646.24 | -88.4 | -4149.51
| 10150 | 90.03 | 268.69 | 6646.51 | -90.78 | -4241.48
| 10244 | 89.72 | 268.04 | 6646.72 | -93.46 | -4335.44
| 10335 | 90.22 | 267.99 | 6646.77 | -96.61 | -4426.38
| 10427 | 87.87 | 268.88 | 6648.3 | -99.12 | -4518.33
| 10519 | 88.03 | 268.28 | 6651.59 | -101.4 | -4610.24
| 10610 | 88.77 | 269.45 | 6654.13 | -103.2 | -4701.18
| 10702 | 90.28 | 270.16 | 6654.89 | -103.51 | -4793.18
| 10793 | 90.59 | 270.19 | 6654.2 | -103.24 | -4884.17
| 10885 | 91.14 | 269.65 | 6652.81 | -103.37 | -4976.16
| 10977 | 90.03 | 270.05 | 6651.87 | -103.61 | -5068.16
| 11069 | 90.25 | 269.86 | 6651.65 | -103.68 | -5160.16
| 11160 | 89.66 | 269.81 | 6651.72 | -103.94 | -5251.15
| 11252 | 89.97 | 269.72 | 6652.02 | -104.32 | -5343.15
| 11344 | 90.22 | 269.4 | 6651.87 | -105.02 | -5435.15
| 11437 | 90.83 | 268.47 | 6651.01 | -106.75 | -5528.13
| 11529 | 90.43 | 269.86 | 6650 | -108.09 | -5620.11
| 11621 | 91.17 | 269.98 | 6648.72 | -108.22 | -5712.1
| 11715 | 89.54 | 270.13 | 6648.13 | -108.13 | -5806.1
| 11809 | 89.75 | 270.39 | 6648.72 | -107.7 | -5900.09
| 11904 | 89.97 | 269.54 | 6648.95 | -107.76 | -5995.09
| 11998 | 87.84 | 270.28 | 6650.75 | -107.91 | -6089.07
| 12093 | 88.06 | 270.03 | 6654.14 | -107.65 | -6184.01
| 12188 | 88.18 | 269.4 | 6657.26 | -108.13 | -6278.95
| 12283 | 88.18 | 269.51 | 6660.28 | -109.03 | -6373.9
| 12378 | 88.4 | 269.71 | 6663.11 | -109.68 | -6468.86
| 12473 | 88.8 | 269.35 | 6665.43 | -110.45 | -6563.83
| 12568 | 89.07 | 269.2 | 6667.2 | -111.66 | -6658.8
| 12663 | 89.35 | 269.03 | 6668.51 | -113.12 | -6753.78
| 12758 | 88.89 | 268.42 | 6669.97 | -115.24 | -6848.75
| 12852 | 89.57 | 268.57 | 6671.23 | -117.71 | -6942.7
| 12947 | 90.74 | 267.71 | 6670.97 | -120.79 | -7037.65
| 13042 | 90.58 | 267.61 | 6669.88 | -124.67 | -7132.57
| 13137 | 91.29 | 267.53 | 6668.33 | -128.69 | -7227.47
| 13232 | 91.85 | 267.2 | 6665.73 | -133.06 | -7322.33
| 13326 | 90.31 | 268.14 | 6663.96 | -136.88 | -7416.23
| 13421 | 89.11 | 267.16 | 6664.44 | -140.78 | -7511.15
| 13516 | 90 | 268.81 | 6665.17 | -144.12 | -7606.08
| 13611 | 90.18 | 271.13 | 6665.03 | -144.17 | -7701.08
| 13706 | 90.25 | 270.31 | 6664.67 | -142.97 | -7796.07
| 13801 | 90.55 | 270.4 | 6664.01 | -142.38 | -7891.06
| 13896 | 91.14 | 270.05 | 6662.6 | -142.01 | -7986.05
| 13991 | 88.68 | 269.78 | 6662.75 | -142.15 | -8081.04
| 14085 | 89.38 | 270.11 | 6664.34 | -142.24 | -8175.03
| 14180 | 90.49 | 269.64 | 6664.45 | -142.45 | -8270.03
| 14275 | 88.64 | 269.85 | 6665.17 | -142.87 | -8365.02
| 14370 | 88.95 | 269.45 | 6667.17 | -143.45 | -8460
| 14465 | 89.11 | 269 | 6668.78 | -144.74 | -8554.97
| 14559 | 89.72 | 269.06 | 6669.74 | -146.33 | -8648.95
| 14654 | 90.55 | 269.14 | 6669.52 | -147.82 | -8743.94
| 14749 | 90.12 | 269.37 | 6668.96 | -149.06 | -8838.93
| 14843 | 90.74 | 268.53 | 6668.25 | -150.78 | -8932.91
| 14938 | 89.91 | 269.43 | 6667.72 | -152.47 | -9027.89
| 15033 | 88.74 | 269.67 | 6668.84 | -153.22 | -9122.88
| 15128 | 89.23 | 269.68 | 6670.52 | -153.75 | -9217.87
| 15223 | 89.54 | 269.53 | 6671.54 | -154.41 | -9312.86
| 15318 | 90.34 | 269.03 | 6671.64 | -155.6 | -9407.85
| 15413 | 90.18 | 269.71 | 6671.21 | -156.65 | -9502.84
| 15508 | 90.43 | 269.51 | 6670.7 | -157.29 | -9597.84
| 15603 | 90.89 | 269.96 | 6669.61 | -157.73 | -9692.83
| 15698 | 89.91 | 270.13 | 6668.94 | -157.66 | -9787.83
| 15793 | 90.52 | 270.97 | 6668.59 | -156.75 | -9882.82
| 15887 | 89.6 | 268.96 | 6668.49 | -156.8 | -9976.82
| 15982 | 89.94 | 269.42 | 6668.87 | -158.15 | -10071.8
| 16077 | 91.2 | 268.73 | 6667.92 | -159.68 | -10166.78
| 16161 | 91.32 | 269.3 | 6666.08 | -161.12 | -10250.75
| 16228 | 91.32 | 269.3 | 6664.53 | -161.94 | -10317.73

## Lookup (hidden)
North Reference | RetunValue | Grid Type | ReturnValue | Deviation Indicator | ReturnValue
| 3 |  | 5 |  | 4
True |  | SPCS-Colorado Central-NAD27 |  | Directional
Grid |  | SPCS-Colorado Central-NAD83 |  | High Angle
|  | SPCS-Colorado North-NAD27 |  | Horizontal
SPCS-Colorado North-NAD83
SPCS-Colorado South-NAD27
SPCS-Colorado South-NAD83
UTM-Zone 12 NAD27
UTM-Zone 12 NAD83
UTM-Zone 13 NAD27
UTM-Zone 13 NAD83