## Data
Header Information | measured depth (ft) | inclination (°) | azimuth (°) | true vertical depth (ft) | northing +N/-S (ft) | easting +E/-W (ft)
Operator Name | 0 | 0 | 0 | 0 | 0 | 0
Bonanza Creek Energy | 100 | 0 | 0 | 100 | 0 | 0
Operator Number | 200 | 0 | 0 | 200 | 0 | 0
8960 | 300 | 0 | 0 | 300 | 0 | 0
Well Name and Number | 400 | 0 | 0 | 400 | 0 | 0
PRONGHORN 11-14-22HNB | 500 | 0 | 0 | 500 | 0 | 0
API Number (if available) | 600 | 0 | 0 | 600 | 0 | 0
| 700 | 0 | 0 | 700 | 0 | 0
Location: QQ SEC TWP RGE | 800 | 0 | 0 | 800 | 0 | 0
NWNW Sec. 22 Twp 5N Rng 61W | 900 | 2 | 296.6 | 899.98 | 0.78 | -1.56
Citing Type: Planned or Actual | 1000 | 4 | 296.6 | 999.84 | 3.12 | -6.24
Planned | 1100 | 6 | 296.6 | 1099.45 | 7.03 | -14.03
Deviation Indicator | 1200 | 8 | 296.6 | 1198.7 | 12.48 | -24.93
Horizontal | 1300 | 10 | 296.6 | 1297.47 | 19.48 | -38.92
North Reference | 1399.81 | 12 | 296.6 | 1395.44 | 28.01 | -55.94
True | 1400 | 12 | 296.6 | 1395.62 | 28.03 | -55.98
Grid Type | 1500 | 12 | 296.6 | 1493.44 | 37.33 | -74.56
#VALUE! | 1600 | 12 | 296.6 | 1591.26 | 46.64 | -93.15
| 1700 | 12 | 296.6 | 1689.07 | 55.94 | -111.74
| 1800 | 12 | 296.6 | 1786.89 | 65.25 | -130.32
| 1900 | 12 | 296.6 | 1884.7 | 74.55 | -148.91
| 2000 | 12 | 296.6 | 1982.52 | 83.86 | -167.49
| 2100 | 12 | 296.6 | 2080.34 | 93.16 | -186.08
| 2200 | 12 | 296.6 | 2178.15 | 102.47 | -204.66
| 2300 | 12 | 296.6 | 2275.97 | 111.77 | -223.25
| 2400 | 12 | 296.6 | 2373.78 | 121.08 | -241.83
| 2500 | 12 | 296.6 | 2471.6 | 130.38 | -260.42
| 2600 | 12 | 296.6 | 2569.42 | 139.68 | -279
| 2700 | 12 | 296.6 | 2667.23 | 148.99 | -297.59
| 2800 | 12 | 296.6 | 2765.05 | 158.29 | -316.18
| 2900 | 12 | 296.6 | 2862.87 | 167.6 | -334.76
| 3000 | 12 | 296.6 | 2960.68 | 176.9 | -353.35
| 3100 | 12 | 296.6 | 3058.5 | 186.21 | -371.93
| 3200 | 12 | 296.6 | 3156.31 | 195.51 | -390.52
| 3300 | 12 | 296.6 | 3254.13 | 204.82 | -409.1
| 3400 | 12 | 296.6 | 3351.95 | 214.12 | -427.69
| 3500 | 12 | 296.6 | 3449.76 | 223.43 | -446.27
| 3600 | 12 | 296.6 | 3547.58 | 232.73 | -464.86
| 3700 | 12 | 296.6 | 3645.39 | 242.04 | -483.45
| 3800 | 12 | 296.6 | 3743.21 | 251.34 | -502.03
| 3900 | 12 | 296.6 | 3841.03 | 260.65 | -520.62
| 4000 | 12 | 296.6 | 3938.84 | 269.95 | -539.2
| 4100 | 12 | 296.6 | 4036.66 | 279.26 | -557.79
| 4200 | 12 | 296.6 | 4134.48 | 288.56 | -576.37
| 4300 | 12 | 296.6 | 4232.29 | 297.87 | -594.96
| 4400 | 12 | 296.6 | 4330.11 | 307.17 | -613.54
| 4500 | 12 | 296.6 | 4427.92 | 316.48 | -632.13
| 4537.15 | 12 | 296.6 | 4464.26 | 319.93 | -639.03
| 4600 | 10.74 | 296.6 | 4525.88 | 325.48 | -650.11
| 4700 | 8.74 | 296.6 | 4624.43 | 333.05 | -665.24
| 4800 | 6.74 | 296.6 | 4723.52 | 339.08 | -677.28
| 4900 | 4.74 | 296.6 | 4823.01 | 343.56 | -686.22
| 5000 | 2.74 | 296.6 | 4922.79 | 346.48 | -692.05
| 5100 | 0.74 | 296.6 | 5022.74 | 347.84 | -694.76
| 5136.96 | 0 | 0 | 5059.7 | 347.94 | -694.98
| 5200 | 0 | 0 | 5122.74 | 347.94 | -694.98
| 5300 | 0 | 0 | 5222.74 | 347.94 | -694.98
| 5400 | 0 | 0 | 5322.74 | 347.94 | -694.98
| 5500 | 0 | 0 | 5422.74 | 347.94 | -694.98
| 5600 | 0 | 0 | 5522.74 | 347.94 | -694.98
| 5641.96 | 0 | 0 | 5564.7 | 347.94 | -694.98
| 5700 | 6.96 | 180.44 | 5622.6 | 344.42 | -695
| 5800 | 18.96 | 180.44 | 5719.87 | 322.03 | -695.18
| 5900 | 30.96 | 180.44 | 5810.36 | 279.9 | -695.5
| 6000 | 42.96 | 180.44 | 5890.12 | 219.88 | -695.96
| 6100 | 54.96 | 180.44 | 5955.65 | 144.59 | -696.54
| 6200 | 66.96 | 180.44 | 6004.09 | 57.32 | -697.21
| 6266.96 | 75 | 180.44 | 6025.9 | -5.93 | -697.69
| 6300 | 75 | 180.44 | 6034.45 | -37.85 | -697.94
| 6366.96 | 75 | 180.44 | 6051.78 | -102.52 | -698.44
| 6400 | 78.96 | 180.44 | 6059.22 | -134.71 | -698.68
| 6491.96 | 90 | 180.44 | 6068.05 | -226.1 | -699.39
| 6500 | 90 | 180.44 | 6068.05 | -234.14 | -699.45
| 6600 | 90 | 180.44 | 6068.05 | -334.13 | -700.22
| 6700 | 90 | 180.44 | 6068.05 | -434.13 | -700.98
| 6800 | 90 | 180.44 | 6068.05 | -534.13 | -701.75
| 6900 | 90 | 180.44 | 6068.05 | -634.12 | -702.52
| 7000 | 90 | 180.44 | 6068.05 | -734.12 | -703.29
| 7100 | 90 | 180.44 | 6068.05 | -834.12 | -704.05
| 7200 | 90 | 180.44 | 6068.05 | -934.12 | -704.82
| 7300 | 90 | 180.44 | 6068.05 | -1034.11 | -705.59
| 7400 | 90 | 180.44 | 6068.05 | -1134.11 | -706.36
| 7500 | 90 | 180.44 | 6068.05 | -1234.11 | -707.13
| 7600 | 90 | 180.44 | 6068.05 | -1334.1 | -707.89
| 7700 | 90 | 180.44 | 6068.05 | -1434.1 | -708.66
| 7800 | 90 | 180.44 | 6068.05 | -1534.1 | -709.43
| 7900 | 90 | 180.44 | 6068.05 | -1634.1 | -710.2
| 8000 | 90 | 180.44 | 6068.05 | -1734.09 | -710.97
| 8100 | 90 | 180.44 | 6068.05 | -1834.09 | -711.73
| 8200 | 90 | 180.44 | 6068.05 | -1934.09 | -712.5
| 8300 | 90 | 180.44 | 6068.05 | -2034.08 | -713.27
| 8400 | 90 | 180.44 | 6068.05 | -2134.08 | -714.04
| 8500 | 90 | 180.44 | 6068.05 | -2234.08 | -714.81
| 8600 | 90 | 180.44 | 6068.05 | -2334.07 | -715.57
| 8700 | 90 | 180.44 | 6068.05 | -2434.07 | -716.34
| 8800 | 90 | 180.44 | 6068.05 | -2534.07 | -717.11
| 8900 | 90 | 180.44 | 6068.05 | -2634.07 | -717.88
| 9000 | 90 | 180.44 | 6068.05 | -2734.06 | -718.65
| 9100 | 90 | 180.44 | 6068.05 | -2834.06 | -719.41
| 9200 | 90 | 180.44 | 6068.05 | -2934.06 | -720.18
| 9300 | 90 | 180.44 | 6068.05 | -3034.05 | -720.95
| 9400 | 90 | 180.44 | 6068.05 | -3134.05 | -721.72
| 9500 | 90 | 180.44 | 6068.05 | -3234.05 | -722.49
| 9600 | 90 | 180.44 | 6068.05 | -3334.05 | -723.25
| 9700 | 90 | 180.44 | 6068.05 | -3434.04 | -724.02
| 9800 | 90 | 180.44 | 6068.05 | -3534.04 | -724.79
| 9900 | 90 | 180.44 | 6068.05 | -3634.04 | -725.56
| 10000 | 90 | 180.44 | 6068.05 | -3734.03 | -726.33
| 10100 | 90 | 180.44 | 6068.05 | -3834.03 | -727.09
| 10200 | 90 | 180.44 | 6068.05 | -3934.03 | -727.86
| 10300 | 90 | 180.44 | 6068.05 | -4034.02 | -728.63
| 10400 | 90 | 180.44 | 6068.05 | -4134.02 | -729.4
| 10500 | 90 | 180.44 | 6068.05 | -4234.02 | -730.16
| 10600 | 90 | 180.44 | 6068.05 | -4334.02 | -730.93
| 10700 | 90 | 180.44 | 6068.05 | -4434.01 | -731.7
| 10793.25 | 90 | 180.44 | 6068 | -4527.26 | -732.45

## Lookup (hidden)
North Reference | RetunValue | Grid Type | ReturnValue | Deviation Indicator | ReturnValue
| 2 |  | 0 |  | 4
True |  | SPCS-Colorado Central-NAD27 |  | Directional
Grid |  | SPCS-Colorado Central-NAD83 |  | High Angle
|  | SPCS-Colorado North-NAD27 |  | Horizontal
SPCS-Colorado North-NAD83
SPCS-Colorado South-NAD27
SPCS-Colorado South-NAD83
UTM-Zone 12 NAD27
UTM-Zone 12 NAD83
UTM-Zone 13 NAD27
UTM-Zone 13 NAD83