## Data
Header Information | measured depth (ft) | inclination (°) | azimuth (°) | true vertical depth (ft) | northing +N/-S (ft) | easting +E/-W (ft)
Operator Name | 0 | 0 | 0 | 0 | 0 | 0
Great Western Oil & Gas Company LLC | 16.2 | 0 | 0 | 16.2 | 0 | 0
Operator Number | 100 | 0 | 0 | 100 | 0 | 0
| 200 | 0 | 0 | 200 | 0 | 0
Well Name and Number | 300 | 0 | 0 | 300 | 0 | 0
Milliken Investors HD 22-042HN | 400 | 0 | 0 | 400 | 0 | 0
API Number (if available) | 500 | 0 | 0 | 500 | 0 | 0
| 600 | 0 | 0 | 600 | 0 | 0
Location: QQ SEC TWP RGE | 700 | 0 | 0 | 700 | 0 | 0
NWNW Sec 22, T4N, R67W | 800 | 0 | 0 | 800 | 0 | 0
Citing Type: Planned or Actual | 900 | 0 | 0 | 900 | 0 | 0
Planned | 1000 | 0 | 0 | 1000 | 0 | 0
Deviation Indicator | 1100 | 0 | 0 | 1100 | 0 | 0
Horizontal | 1200 | 0 | 0 | 1200 | 0 | 0
North Reference | 1300 | 0 | 0 | 1300 | 0 | 0
True | 1400 | 0 | 0 | 1400 | 0 | 0
Grid Type | 1500 | 0 | 0 | 1500 | 0 | 0
#VALUE! | 1600 | 0 | 0 | 1600 | 0 | 0
| 1700 | 0 | 0 | 1700 | 0 | 0
| 1800 | 0 | 0 | 1800 | 0 | 0
| 1900 | 0 | 0 | 1900 | 0 | 0
| 2000 | 0 | 0 | 2000 | 0 | 0
| 2100 | 0 | 0 | 2100 | 0 | 0
| 2200 | 0 | 0 | 2200 | 0 | 0
| 2300 | 0 | 0 | 2300 | 0 | 0
| 2400 | 0 | 0 | 2400 | 0 | 0
| 2500 | 0 | 0 | 2500 | 0 | 0
| 2600 | 0 | 0 | 2600 | 0 | 0
| 2700 | 0 | 0 | 2700 | 0 | 0
| 2800 | 0 | 0 | 2800 | 0 | 0
| 2900 | 0 | 0 | 2900 | 0 | 0
| 3000 | 0 | 0 | 3000 | 0 | 0
| 3100 | 0 | 0 | 3100 | 0 | 0
| 3200 | 0 | 0 | 3200 | 0 | 0
| 3300 | 0 | 0 | 3300 | 0 | 0
| 3400 | 0 | 0 | 3400 | 0 | 0
| 3500 | 0 | 0 | 3500 | 0 | 0
| 3600 | 0 | 0 | 3600 | 0 | 0
| 3700 | 0 | 0 | 3700 | 0 | 0
| 3800 | 0 | 0 | 3800 | 0 | 0
| 3900 | 0 | 0 | 3900 | 0 | 0
| 4000 | 0 | 0 | 4000 | 0 | 0
| 4100 | 0 | 0 | 4100 | 0 | 0
| 4200 | 0 | 0 | 4200 | 0 | 0
| 4300 | 0 | 0 | 4300 | 0 | 0
| 4400 | 0 | 0 | 4400 | 0 | 0
| 4500 | 0 | 0 | 4500 | 0 | 0
| 4600 | 0 | 0 | 4600 | 0 | 0
| 4700 | 0 | 0 | 4700 | 0 | 0
| 4800 | 0 | 0 | 4800 | 0 | 0
| 4900 | 0 | 0 | 4900 | 0 | 0
| 5000 | 0 | 0 | 5000 | 0 | 0
| 5100 | 0 | 0 | 5100 | 0 | 0
| 5200 | 0 | 0 | 5200 | 0 | 0
| 5300 | 1.5 | 294.73 | 5299.99 | 0.27 | -0.59
| 5400 | 4.5 | 294.73 | 5399.85 | 2.46 | -5.35
| 5500 | 7.5 | 294.73 | 5499.29 | 6.83 | -14.84
| 5600 | 10.5 | 294.73 | 5598.04 | 13.38 | -29.05
| 5700 | 13.5 | 294.73 | 5695.85 | 22.07 | -47.93
| 5800 | 16.5 | 294.73 | 5792.43 | 32.9 | -71.44
| 5900 | 19.5 | 294.73 | 5887.52 | 45.82 | -99.5
| 6000 | 22.5 | 294.73 | 5980.87 | 60.81 | -132.05
| 6100 | 25.5 | 294.73 | 6072.22 | 77.82 | -168.99
| 6200 | 28.5 | 294.73 | 6161.31 | 96.81 | -210.22
| 6300 | 30.19 | 294.73 | 6248.15 | 117.55 | -255.24
| 6400 | 30.19 | 294.73 | 6334.59 | 138.58 | -300.91
| 6500 | 30.19 | 294.73 | 6421.03 | 159.61 | -346.59
| 6600 | 26.74 | 298.62 | 6507.91 | 180.73 | -391.34
| 6700 | 16.71 | 321.68 | 6600.85 | 202.88 | -420.13
| 6800 | 13.24 | 11.98 | 6697.82 | 225.46 | -426.69
| 6900 | 20.09 | 52.08 | 6793.86 | 247.31 | -410.7
| 7000 | 31.04 | 68.71 | 6884.05 | 267.32 | -372.96
| 7100 | 43.08 | 76.98 | 6963.75 | 284.44 | -315.42
| 7200 | 55.48 | 82.15 | 7028.89 | 297.82 | -241.02
| 7300 | 68.04 | 85.95 | 7076.12 | 306.75 | -153.57
| 7400 | 80.68 | 89.13 | 7103.03 | 310.79 | -57.57
| 7500 | 90 | 91.3 | 7109 | 309.9 | 42.1
| 7600 | 90 | 91.3 | 7109 | 307.63 | 142.07
| 7700 | 90 | 91.3 | 7109 | 305.35 | 242.04
| 7800 | 90 | 91.3 | 7109 | 303.08 | 342.02
| 7900 | 90 | 91.3 | 7109 | 300.8 | 441.99
| 8000 | 90 | 91.3 | 7109 | 298.53 | 541.97
| 8100 | 90 | 91.3 | 7109 | 296.25 | 641.94
| 8200 | 90 | 91.3 | 7109 | 293.98 | 741.91
| 8300 | 90 | 91.3 | 7109 | 291.7 | 841.89
| 8400 | 90 | 91.3 | 7109 | 289.43 | 941.86
| 8500 | 90 | 91.3 | 7109 | 287.15 | 1041.84
| 8600 | 90 | 91.3 | 7109 | 284.87 | 1141.81
| 8700 | 90 | 91.3 | 7109 | 282.6 | 1241.78
| 8800 | 90 | 91.3 | 7109 | 280.32 | 1341.76
| 8900 | 90 | 91.3 | 7109 | 278.05 | 1441.73
| 9000 | 90 | 91.3 | 7109 | 275.77 | 1541.71
| 9100 | 90 | 91.3 | 7109 | 273.5 | 1641.68
| 9200 | 90 | 91.3 | 7109 | 271.22 | 1741.66
| 9300 | 90 | 91.3 | 7109 | 268.95 | 1841.63
| 9400 | 90 | 91.3 | 7109 | 266.67 | 1941.6
| 9500 | 90 | 91.3 | 7109 | 264.4 | 2041.58
| 9600 | 90 | 91.3 | 7109 | 262.12 | 2141.55
| 9700 | 90 | 91.3 | 7109 | 259.84 | 2241.53
| 9800 | 90 | 91.3 | 7109 | 257.57 | 2341.5
| 9900 | 90 | 91.3 | 7109 | 255.29 | 2441.47
| 10000 | 90 | 91.3 | 7109 | 253.02 | 2541.45
| 10100 | 90 | 91.3 | 7109 | 250.74 | 2641.42
| 10200 | 90 | 91.3 | 7109 | 248.47 | 2741.4
| 10300 | 90 | 91.3 | 7109 | 246.19 | 2841.37
| 10400 | 90 | 91.3 | 7109 | 243.92 | 2941.34
| 10500 | 90 | 91.3 | 7109 | 241.64 | 3041.32
| 10600 | 90 | 91.3 | 7109 | 239.37 | 3141.29
| 10700 | 90 | 91.3 | 7109 | 237.09 | 3241.27
| 10800 | 90 | 91.3 | 7109 | 234.81 | 3341.24
| 10900 | 90 | 91.3 | 7109 | 232.54 | 3441.22
| 11000 | 90 | 91.3 | 7109 | 230.26 | 3541.19
| 11100 | 90 | 91.3 | 7109 | 227.99 | 3641.16
| 11200 | 90 | 91.3 | 7109 | 225.71 | 3741.14
| 11300 | 90 | 91.3 | 7109 | 223.44 | 3841.11
| 11400 | 90 | 91.3 | 7109 | 221.16 | 3941.09
| 11500 | 90 | 91.3 | 7109 | 218.89 | 4041.06
| 11600 | 90 | 91.3 | 7109 | 216.61 | 4141.03
| 11700 | 90 | 91.3 | 7109 | 214.34 | 4241.01
| 11780.07 | 90 | 91.3 | 7109 | 212.51 | 4321.06

## Lookup (hidden)
North Reference | RetunValue | Grid Type | ReturnValue | Deviation Indicator | ReturnValue
| 2 |  | 0 |  | 4
True |  | SPCS-Colorado Central-NAD27 |  | Directional
Grid |  | SPCS-Colorado Central-NAD83 |  | High Angle
|  | SPCS-Colorado North-NAD27 |  | Horizontal
SPCS-Colorado North-NAD83
SPCS-Colorado South-NAD27
SPCS-Colorado South-NAD83
UTM-Zone 12 NAD27
UTM-Zone 12 NAD83
UTM-Zone 13 NAD27
UTM-Zone 13 NAD83